## Equip Custos Unit SEM Des Jul26
SECRETARIA DE INFRAESTRUTURA URBANA E OBRAS
EQUIPAMENTOS CUSTOS UNITÁRIOS - SEM DESONERAÇÃO |  | DATA-BASE: JULHO/2026
CUSTO HORÁRIO R$
CÓDIGO | DESCRIÇÃO | EM OPERAÇÃO | À DISPOSIÇÃO
90002 | BOMBA PROJETORA DE ARGAMASSA DE 2,4 M3/H - 3,7 KW | 9.41 | 6.48
90003 | BOMBA SUBMERSÍVEL COM CAPACIDADE DE 75 M³/H - 3,6 KW | 2.42 | 1.66
90006 | CAMINHÃO CARROCERIA ATÉ 12 TON | 365.56 | 101.81
90009 | CAMINHÃO EQUIPADO COM VARREDEIRA RODOVIÁRIA COM 3 ESCOVAS DE NYLON, SISTEMA DE SUCÇÃO À VÁCUO | 282.92 | 219.78
90012 | COMPACTADOR MANUAL DE PLACA VIBRATÓRIA REVERSÍVEL 83 KG | 38.81 | 38.1
90013 | COMPRESSOR PORTÁTIL - 175 PCM A 7 BAR SEM ROMPEDOR | 34.59 | 25.55
90015 | CORTADORA DE ASFALTO | 10.77 | 1.32
90018 | MINI ESCAVADEIRA HIDRÁULICA SOBRE ESTEIRA DE 3T OU 4T | 120.88 | 100.78
90023 | GERADOR DE ENERGIA À GASOLINA 8,5 KVA PARTIDA ELÉTRICA COM RODAS | 21.74 | 6.02
90024 | GERADOR DE ENERGIA À GASOLINA TRIFÁSICO (3KVA) COM PARTIDA MANUAL | 13.05 | 5.71
90025 | GERADOR DE ENERGIA A GASOLINA TRIFÁSICO (8KVA) COM PARTIDA MANUAL | 23.09 | 6.08
90029 | GUINDASTE HIDRÁULICO SOBRE PNEUS - 50 T | 749.45 | 568.56
90030 | GUINDASTE HIDRÁULICO SOBRE PNEUS - 70 T | 841.79 | 636.17
90034 | MÁQUINA DEMARCADORA DE FAIXA DE TRÁFEGO À FRIO, AUTOPROPELIDA, POTÊNCIA 38 HP COM COMPRESSOR EMBUTIDO | 154.57 | 120.73
90035 | MARTELETE ROMPEDOR ELÉTRICO 13KG | 36.86 | 35.72
90036 | MARTELETE ROMPEDOR ELÉTRICO 30KG | 37.54 | 36.23
90037 | MISTURADOR DE ARGAMASSA COM CAPACIDADE 300 KG A CADA 2 MINUTOS (ANVI) | 6.02 | 2.5
90039 | MOTOPODADOR - PODADOR DE GALHOS À GASOLINA | 37.03 | 34.84
90045 | PISTOLA DE PINTURA PULVERIZADORA | 35.98 | 35.96
90046 | PULVERIZADOR TIPO COSTAL MOTORIZADO | 1.49 | 0.12
90047 | ROLO COMPACTADOR VIBRATÓRIO 1,2T , 20 HP | 64.68 | 58.86
90051 | SOPRADOR DE AR E ASPIRADOR ELÉTRICO - - MODELO UB1103 600W | 0.98 | 0.07
90052 | USINA MÓVEL PARA MICRO REVESTIMENTO COM CAVALO MECÂNICO COM CAPACIDADE DE 12 M3 - 95,5 kW/240 kW | 414.68 | 287.48
90053 | VIBRADOR DE IMERSÃO COM 5M DE MANGUEIRA COM MOTOR ELETRICO 1,5CV | 2.07 | 0.3
94001 | BETONEIRA 400 LITROS | 3.7 | 0.9
94008 | CAMINHÃO BASCULANTE - 10 M3 | 349.97 | 102.41
94009 | CAMINHÃO BASCULANTE - 14 M3 | 350.52 | 106.04
94010 | CAMINHÃO BASCULANTE - 17 M3 | 365.72 | 117.49
94011 | CAMINHÃO COM CARROCERIA DE MADEIRA COMP. 4,20 M | 185.57 | 81
94013 | CAMINHÃO ESPARGIDOR- TANQUE 6000 L. | 305.52 | 121.44
94014 | CAMINHÃO IRRIGADEIRA - 6000 L- BASCULANTE C/CABINE. | 241.87 | 92.84
94015 | PÁ CARREGADEIRA DE PNEUS - 1,80 M3 | 302.79 | 127.6
94017 | CAMINHÃO TRATOR COM SEMI REBOQUE PLANO CARREGA TUDO | 495.34 | 130.8
94019 | COMPRESSOR PORTÁTIL ATLAS COPCO - MOD.XAS 137 - 275 PCM SEM ROMPEDOR | 108.81 | 36.26
94029 | GRADE ARADORA DE 18 DISCOS | 7.94 | 5.63
94030 | GUINDASTE DE LANÇA FIXA SOBRE ESTEIRAS - 12 T | 150.81 | 80.55
94038 | MOTONIVELADORA - 125 HP | 362.28 | 177.46
94043 | MARTELETE ROMPEDOR PNEUMÁTICO | 35.94 | 35.63
94045 | RETROESCAVADEIRA - CAP. CAÇAMBA FRONTAL 0,76 M3 | 185.96 | 88.95
94049 | ROLO COMPACTADOR VIBRATÓRIO DE UM CILINDRO - MULLER BRASIL - VAP 55A | 217.98 | 102.64
94054 | ROLO COMPACTADOR VIBRATÓRIO DE UM CILINDRO-DYNAPAC CA-15PD - 6,9 T - PÉ DE CARNEIRO | 221.42 | 105.08
94059 | TRATOR DE TRAÇÃO AGRÍCOLA 85 CV - VALTRA A-850 - 4 X 4 | 176.84 | 69.84
94061 | TRATOR SOBRE ESTEIRAS KOMATSU MOD D-51 EX22 C/ LÂMINA 2,9M3 | 315.3 | 162.53
94113 | CAMINHÃO BASCULANTE - 4 M3 | 244.81 | 90.12
94201 | BATE ESTACA MARTELO - 40 T | 121.46 | 74.77
94202 | BATE ESTACA MARTELO - 80 T | 739.6 | 489.84
94203 | BATE ESTACAS ( COMPLEMENTO 22B ) | 7.14 | 5.01
94204 | BETONEIRA 150 LITROS | 1.32 | 0.36
94205 | BOMBA DE ARGAMASSA CAP. 30 A 120 L/MIN | 62.69 | 31.66
94206 | BOMBA DE CONCRETO PUTZMEISTER - MOD. BSA 1409 D - 94 M3/H 188HP | 337.05 | 144.54
94207 | BOMBA PARA INJEÇAO DE NATA DE CIMENTO 20 A 40 L/MIN. | 16.43 | 9.3
94208 | BOMBA SUBMERSÍVEL DE DRENAGEM 1,4KW 2HP | 3.86 | 2.04
94209 | BOMBA SUBMERSÍVEL FLYGT - BS 2620 MT (3,6HP) | 7.98 | 2.73
94210 | BOMBA SUBMERSÍVEL PARA ESGOTO 20 HP | 34.84 | 12.7
94215 | CAMINHÃO CARGA SECA CAPACIDADE 8 TON. | 233.8 | 91.19
94216 | CAMINHÃO MB - ATEGO 1419/48 - 4800 M/M - DIESEL - COM CARROC. MAD. DE LEI CAP. 8T E GUINDASTE MUNCK PK 7.001 SLD 1 | 252.19 | 100.43
94217 | CAMINHÃO FORA DE ESTRADA CAP. 16 M3 / 27 TON. | 539.59 | 171.09
94219 | CARRO POPULAR | 67.7 | 48.38
94221 | COMPACTADOR MANUAL DE PLACA VIBRATÓRIA REVERSÍVEL 282 KG | 48.72 | 41.49
94223 | COMPRESSOR PORTÁTIL - 400 PCM ( COM DIESEL E OPERADOR ) | 146.91 | 41.13
94226 | CONJUNTO OXI-ACETILENO PARA SOLDA E CORTE | 8.83 | 5.79
94231 | EQUIPAMENTO PARA TRANSPORTE HORIZONTAL DENTRO DE TUNNEL LINER | 2.63 | 1.72
94232 | ESCAVADEIRA DE LANÇA FIXA - 0,66 M3 | 211.94 | 119.71
94233 | ESCAVADEIRA HIDRÁULICA SOBRE ESTEIRAS CAP. 1,50 M3 | 302.39 | 128.79
94235 | ESTAÇÃO TOTAL MANUAL, PRECISÃO 1” P/ LEVANTAMENTO DE TERRENO – ALCANCE DE 500 METROS (COM ACESSÓRIOS) - MOD. LEICA TS 10 1” OU SIMILAR | 15.57 | 11.18
94236 | ESTAÇÃO TOTAL MANUAL, PRECISÃO 3” P/ LEVANTAMENTO DE TERRENO – ALCANCE DE 500 METROS (COM ACESSÓRIOS )- MOD. LEICA TS 10 3” OU SIMILAR | 11.29 | 8.11
94237 | ESTAÇÃO TOTAL LEICA - TS06 5" PLUS | 16.71 | 12
94238 | FRESADORA DE PAVIMENTOS A FRIO W-100 - MODELO BÁSICO PESO OPERACIONAL DE 14.250 KG - DIESEL - 154 KW | 1276.81 | 610.65
94239 | FURADEIRA ELÉTRICA MANUAL | 1.49 | 0.77
94240 | GRUPO GERADOR 170KVA | 229.24 | 20.16
94241 | GRUPO GERADOR 260KVA | 342.66 | 23.86
94242 | GRUPO GERADOR 360KVA | 486.19 | 40.99
94243 | GRUPO GERADOR 81KVA | 115.68 | 14.78
94244 | GUINCHO DE COLUNA COM MOTO FREIO - 400 KG | 3.74 | 0.92
94245 | GUINDASTE HIDRÁULICO SOBRE PNEUS - 20/25 T | 544.22 | 295.43
94247 | CAMINHÃO GUINDASTE COM LANÇA TELESCÓPICA CAP. 130 T TADANO FAUN - ATF 130 | 1652.74 | 913.58
94249 | LAVADORA JATO D'AGUA DE ALTA PRESSAO | 3.35 | 0.68
94250 | LIXADEIRA PARA CONCRETO | 2.48 | 0.13
94251 | MÁQUINA DE PROJEÇÃO DE CONCRETO 22 M3/H ( SECA) E 17 M3/H ( ÚMIDA ) | 120.66 | 67.42
94252 | MÁQUINA DE PROJEÇÃO DE CONCRETO CAP. 3 M3/H | 36.13 | 18.82
94253 | MÁQUINA DE PROJEÇÃO DE CONCRETO CAP. 8 M3/H | 39.9 | 21.35
94254 | MÁQUINA DE SOLDA-RETIFICADOR 500A | 18.99 | 1.51
94255 | MÁQUINA PARA JATEAMENTO - CAP. 350KG DE ABRASIVO | 6.34 | 3.4
94257 | BATE-ESTACAS HIDRÁUL.P/ INSTAL. DE DEFENSAS VIÁRIAS-S/CAMINHÃO | 71.79 | 61.54
94258 | MINI PERFURATRIZ ROTATIVA HIDRÁULICA S/ ESTEIRAS 200MM | 430.13 | 276.11
94259 | CARREGADEIRA COMPACTA - CASE SR 175 - 60 HP CARGA OPERACIONAL 790 KG | 131.79 | 71.84
94260 | MINIESCAVADEIRA | 122.1 | 87.67
94261 | MISTURADOR DE ARGAMASSA | 6.71 | 2.98
94263 | NÍVEL COM PRECISÃO DE 0,3 MM/KM | 6.86 | 4.93
94264 | NÍVEL COM PRECISÃO DE 0,7 MM/KM | 5.56 | 3.99
94265 | NÍVEL TIPO NA728, PRECISÃO 1,5MM/ KM | 1.41 | 1.01
94267 | MOTONIVELADORA | 355.52 | 150.34
94270 | PULVERIZADOR TIPO COSTAL | 0.07 | 0.05
94271 | RÉGUA VIBRATÓRIA DUPLA PARA CONCRETO (ALUMÍNIO) | 36.5 | 34.87
94272 | ROLO COMPACTADOR VIBRAT. LISO-MANUAL 1600. | 74.98 | 61.41
94273 | ROLO PÉ-DE-CARNEIRO VIBRATÓRIO DYNAPAC - MOD. CA-30-PD - PESO OPERACIONAL 11,3T | 332.12 | 120.96
94274 | ROLO COMPACTADOR DE PNEUS 21,3T - ASFALTO - DYNAPAC CP 2100 | 327.28 | 150.6
94275 | ROLO COMPACTADOR DE PNEUS 27T - ASFALTO - DYNAPAC CP 2700 | 337.67 | 157.96
94279 | ROLO COMPACTADOR VIBRATÓRIO LISO - 4 T - DYNAPAC CC 1300 AUTOPROPELIDO | 145.24 | 80.37
94281 | ROMPEDOR SUPER ATLAS COPCO - MOD. SUPER TEX P 60 S (33 KG) | 36.94 | 36.35
94282 | SERRA CIRCULAR - 7.1/4" | 1.89 | 0.25
94283 | SERRA CIRCULAR PARA CORTE DE CONCRETO ( S/ DISCO ) PROF. 13CM | 5.35 | 1.55
94284 | SONDA HIDRAULICA | 371.77 | 240.32
94285 | TANQUE PARA INJEÇÃO DE RESINAS, NATAS E ARGAMASSAS | 0.96 | 0.67
94286 | TEODOLITO COM PRECISÃO DE 10 SEGUNDOS | 1.49 | 1.07
94287 | TRATOR DE ESTEIRA CAT - MOD. D5 - C/ LÂMINA VPAT | 436.37 | 204.85
94288 | USINA DE ASFALTO FIXA CONTRA-FLUXO 60/80 T/H | 3795.13 | 347.79
94289 | USINA DE SOLOS PRÉ-MISTURADOS A FRIO CAP. 350/600 TON | 459.71 | 281.08
94290 | VASSOURA MECÂNICA - CMV - VM 2440 | 11.1 | 8.1
94291 | VEÍCULO / PASSAGEIROS - COR PRETA P/ REPRESENTAÇÃO. | 77.86 | 48.72
94292 | EXAUSTOR ELÉTRICO 66 M3/H 250 MMCA | 5.93 | 1.34
94293 | VIBROACABADORA DE ASFALTO SOBRE ESTEIRA CAP. 300 TON/H | 352.69 | 215.65
94294 | PERFURATRIZ MANUAL COM COLUNA E CONECTOR | 43.67 | 39.53
94297 | ACABADORA DE SUPERFÍCIE 36" (SEM OPERADOR) | 6.23 | 1.67
94299 | VIBRADOR DE IMERSÃO COM 5M DE MANGUEIRA COM MOTOR ELETRICO 2HP | 2.42 | 0.55
94300 | MARTELETE ROTATIVO 0,8 KW | 35.9 | 34.98
94301 | MARTELO ROTATIVO DEMOLIDOR 0,9 KW | 36.89 | 35.65
94304 | POLIDORA DE PISO - MOTOR 3,5 CV - 220 V - 175 RPM PARA MÁRMORE E GRANILITE - CERTEC | 5.07 | 2.16
94305 | MÁQUINA AIRLESS PARA PINTURA 250 BAR (COM OPERADOR) | 40.97 | 38.69
94306 | SOQUETE VIBRATÓRIO | 45.84 | 39.65
94307 | MOTOSERRA A GASOLINA DE PEQUENO PORTE, POTÊNCIA MÍN. 4 CV | 41.87 | 35.24
94308 | VASSOURA MECÂNICA - REBOCADA MECANICAMENTE | 128.43 | 93.9
94309 | CAÇAMBA BRITADORA DE 0,60M³ DE CICLO | 139.81 | 91.41
94310 | USINA MISTURADORA MÓVEL PARA RECICLAGEM A FRIO, WIRTGEN MODELO KMA 240 OU SIMILAR (INCLUÍDOS OS BRAÇOS E PALHETAS) | 1764.86 | 1039.05
94311 | VAN, TETO ALTO | 133.12 | 77.4
94312 | EQUIPAMENTO (PARA LIMPEZA DE GALERIAS, BOCAS DE LOBO, ETC), COMBINADO HIDROJATO/SUGADOR, MONTADO EM CHASSIS DE CAMINHÃO TRUCADO | 462.27 | 223.77
94313 | EQUIPAMENTO COMBINADO HIDROJATO/ SUGADOR/ RECICLADOR P/ LIMPEZA DE GALERIAS, BOCA DE LOBO ETC, MONTADO EM CAMINHÃO TRUNCADO | 545.24 | 224.65
94315 | USINA MÓVEL DE MICROREVESTIMENTO ASFÁLTICO À FRIO ATÉ 10M3, SOBRE CHASSI METÁLICO REFORÇADO, MONTADA NO CAMINHÃO TRUCADO PESO BRUTO 23.000KG | 754.79 | 209.54
94316 | KIT SELA TRINCA A SER ACOPLADO NO CAMINHÃO CARROCERIA DE MADEIRA | 63.62 | 45.08