## Quantidades
PLANILHA DE QUANTIDADES
OBJETO: TERMO DE REFERÊNCIA PARA CONTRATAÇÃO DE EMPRESA OU CONSÓRCIO DE EMPRESAS PARA PRESTAÇÃO DE SERVIÇOS TÉCNICOS ESPECIALIZADOS DE ENGENHARIA, ARQUITETURA E MEIO AMBIENTE PARA ELABORAÇÃO DE ESTUDOS TÉCNICOS E AMBIENTAIS E ELABORAÇÃO DO PROJETO BÁSICO E EXECUTIVO PARA IMPLANTAÇÃO DE REQUALIFICAÇÃO DA AVENIDA PRESIDENTE JUSCELINO KUBITSCHECK E DE PASSAGEM SUBTERRÂNEA SOB A AVENIDA BRIGADERO FARIA LIMA DENOMINADO BOULEVARD JK.
CÓDIGO ETAPA / ITEM | DESCRIÇÃO | UNID. | QUANT. (NDU)
ETAPA 01 | SERVIÇOS PRELIMINARES
1.1 | LEVANTAMENTO PLANIALTIMÉTRICO CADASTRAL - CONSOLIDAÇÃO/ATUALIZAÇÃO/COMPLEMENTAÇÃO
1010000 | LEVANTAMENTO PLANIALTIMÉTRICO CADASTRAL | M2 | 120000
COTAÇÃO | Autorizações de Voo, Mobilização e Desmobilização | H | 12
COTAÇÃO | Cobertura Aerofotogramétrica RGB GSD 5 cm, com superposição de (80x80) | M2 | 120000
COTAÇÃO | Perfilamento a Laser 15 pts/m² | M2 | 120000
COTAÇÃO | Mapeamento Móvel Terrestre - RGB e LIDAR (4.000 ptos / m2) para BIM em áreas próprias externas, incluso Levantamento, Processamento e Disponibilização do Dados. (Excluso Mapeamento de areas edificadas partes internas) | M2 | 120000
COTAÇÃO | Mapeamento Móvel Terrestre (MMT) - RGB e LIDAR (4.500 ptos / m2) do sistema Viário (Levantamento, Processamento e Disponibilização do Dados) | M | 2000
COTAÇÃO | Mapeamento Planialtimérico através de Restituição Aerofotogramétrica, LIDAR e dados do MMT com geração de camadas para escada 1:500 baseado na NBR 13.133 | M2 | 120000
COTAÇÃO | Reambulação em Campo | H | 120
COTAÇÃO | Edição de Dados | H | 60
COTAÇÃO | Editoração e Geração de Plantas | H | 60
COTAÇÃO | Compilação e Elaboração de Relatório Final e Disponibilização dos Dados | H | 60
COTAÇÃO | Levantamento Georadar e Compilação dos Dados | M | 2000
SUBTOTAL
1.1.1 | CONSOLDIDAÇÃO/COMPATIBILIZAÇÃO DE CADASTROS E LEVANTAMENTOS EXECUTADOS E DETALHAMENTO ESPECIAL DE GALERIAS
3024000 | CONSULTOR | H | 50
3025000 | COORDENADOR GERAL | H | 100
3026000 | COORDENADOR SETORIAL | H | 100
3027000 | ENGENHEIRO/ ARQUITETO SÊNIOR | H | 300
3029000 | ENGENHEIRO/ ARQUITETO PLENO | H | 300
3030000 | ENGENHEIRO/ ARQUITETO JUNIOR | H | 300
3051000 | TÉCNICO - NÍVEL MÉDIO | H | 300
COTAÇÃO | Levantamento Georadar e Compilação dos Dados | M | 2000
COTAÇÃO | Reambulação em Campo | H | 120
COTAÇÃO | Edição de Dados | H | 60
COTAÇÃO | Editoração e Geração de Plantas | H | 60
COTAÇÃO | Compilação e Elaboração de Relatório Final e Disponibilização dos Dados | H | 60
SUBTOTAL
1.2 | CADASTRO GERAL UNIFICADO DE REDES DE INFRAESTRUTURA E INTERFERÊNCIAS - ATUALIZAÇÃO/COMPLEMENTAÇÃO
3024000 | CONSULTOR | H | 80
3025000 | COORDENADOR GERAL | H | 120
3026000 | COORDENADOR SETORIAL | H | 200
3027000 | ENGENHEIRO/ ARQUITETO SÊNIOR | H | 200
3029000 | ENGENHEIRO/ ARQUITETO PLENO | H | 200
3030000 | ENGENHEIRO/ ARQUITETO JUNIOR | H | 200
3051000 | TÉCNICO - NÍVEL MÉDIO | H | 360
COTAÇÃO | Levantamento Georadar e Compilação dos Dados | M | 2000
COTAÇÃO | Reambulação em Campo | H | 120
COTAÇÃO | Edição de Dados | H | 60
COTAÇÃO | Editoração e Geração de Plantas | H | 60
COTAÇÃO | Compilação e Elaboração de Relatório Final e Disponibilização dos Dados | H | 60
SUBTOTAL
1.3 | LEVANTAMENTO DAS ESTRUTURAS ENTERRADAS – ATUALIZAÇÃO/COMPLEMENTAÇÃO
3024000 | CONSULTOR | H | 40
3025000 | COORDENADOR GERAL | H | 80
3026000 | COORDENADOR SETORIAL | H | 80
3027000 | ENGENHEIRO/ ARQUITETO SÊNIOR | H | 80
3029000 | ENGENHEIRO/ ARQUITETO PLENO | H | 80
3030000 | ENGENHEIRO/ ARQUITETO JUNIOR | H | 80
3051000 | TÉCNICO - NÍVEL MÉDIO | H | 200
COTAÇÃO | Levantamento Georadar e Compilação dos Dados | M | 2000
COTAÇÃO | Reambulação em Campo | H | 120
COTAÇÃO | Edição de Dados | H | 60
COTAÇÃO | Editoração e Geração de Plantas | H | 60
COTAÇÃO | Compilação e Elaboração de Relatório Final e Disponibilização dos Dados | H | 60
SUBTOTAL
1.4 | LEVANTAMENDO DE FACHADAS
3026000 | COORDENADOR SETORIAL | H | 10
3027000 | ENGENHEIRO/ ARQUITETO SÊNIOR | H | 10
3029000 | ENGENHEIRO/ ARQUITETO PLENO | H | 40
3030000 | ENGENHEIRO/ ARQUITETO JUNIOR | H | 160
3051000 | TÉCNICO - NÍVEL MÉDIO | H | 20
SUBTOTAL
1.5 | SONDAGENS PERCUSSÃO - ATUALIZAÇÃO/COMPLEMENTAÇÃO
2002002 | MOBILIZAÇÃO E INSTALAÇÃO DE 1 EQUIPAMENTO | UN | 1
2002005 | DESLOCAMENTO DE EQUIPAMENTO ENTRE FUROS EM TERRENO PLANO, CONSIDERANDO A DISTÂNCIA DE 100 À 200M | UN | 10
2002010 | PERFURAÇÃO E EXECUÇÃO DE ENSAIO PENETOMÉTRICO OU DE LAVAGEM POR TEMPO | M | 400
SUBTOTAL
1.6 | SONDAGENS ROTATIVAS
2003003 | MOBILIZAÇÃO E INSTALAÇÃO DE 1 EQUIPAMENTO, CONSIDERANDO A DISTÂNCIA ACIMA DE 20KM | UN | 1
2003005 | DESLOCAMENTO DE EQUIPAMENTO ENTRE FUROS EM TERRENO PLANO, CONSIDERANDO A DISTÂNCIA ATÉ 100M | UN | 10
2003011 | PERFURAÇÃO EM SOLOS OU ROCHAS DECOMPOSTAS HX | M | 180
2003016 | PERFURAÇÃO EM ROCHA DURA OU EXTRA-DURA (GRANITOS, GNAISSES, QUARTZITOS E ROCHAS AFINS), ACRÉSCIMO DE... (EM RELAÇÃO AO PREÇO DA PERFURAÇÃO EM SOLOS OU ROCHAS DECOMPOSTAS) | % | 80
SUBTOTAL
1.7 | SONDAGENS TRADO E PI - ATUALIZAÇÃO/COMPLEMENTAÇÃO
2004001 | EXECUÇÃO DE POÇO COM 1M2 DE ÁREA | M | 15
2004002 | EXECUÇÃO E MATERIAL PARA ESCORAMENTO | M | 15
2004003 | REATERRO DO POÇO | M | 15
2001001 | SONDAGEM A TRADO MANUAL | M | 23
2001002 | SONDAGEM COM EXTRAÇÃO DE AMOSTRAS NAS CONDIÇÕES NATURAIS | ENSAIO | 30
SUBTOTAL
1.8 | Ensaios de Laboratório
2006001 | ENSAIOS DE LABORATÓRIO - UMIDADE NATURAL | ENSAIO | 30
2006002 | ENSAIOS DE LABORATÓRIO - LIMITE DE LIQUIDEZ | ENSAIO | 30
2006003 | ENSAIOS DE LABORATÓRIO - PLASTICIDADE | ENSAIO | 30
2006004 | ENSAIOS DE LABORATÓRIO - COMPACTAÇÃO | ENSAIO | 30
2006005 | ENSAIOS DE LABORATÓRIO - GRANULOMETRIA | ENSAIO | 30
2006009 | ENSAIOS DE LABORATÓRIO - CBR-5 PONTOS (MOLDADO) | ENSAIO | 30
SUBTOTAL
1.9 | DETERMINAÇÃO DE DEFLEXÕES E INVENTÁRIO DO PAVIMENTO E PROSPECÇÃO DAS CAMADAS
3024000 | CONSULTOR | H | 60
3025000 | COORDENADOR GERAL | H | 60
3026000 | COORDENADOR SETORIAL | H | 60
3027000 | ENGENHEIRO/ ARQUITETO SÊNIOR | H | 60
3029000 | ENGENHEIRO/ ARQUITETO PLENO | H | 60
3030000 | ENGENHEIRO/ ARQUITETO JUNIOR | H | 60
3051000 | TÉCNICO - NÍVEL MÉDIO | H | 200
SUBTOTAL
1.10 | CADASTRAMENTO ARBÓREO
20004041 | CADASTRAMENTO DE VEGETAÇÃO ARBOREA ATÉ 30 EXEMPLARES | GL | 1
20004042 | CADASTRAMENTO/ INVENTÁRIO DE VEGETAÇÃO ARBOREA ACIMA DE 30 EXEMPLARES | UN | 630
SUBTOTAL
TOTAL - SERVIÇOS PRELIMINARES
ETAPA 02 | ESTUDOS TÉCNICOS PRELIMINARES
2.1 | ESTUDOS DE TRÁFEGO (COM MICROSSIMULAÇÕES) - ATUALIZAÇÃO, ELABORAÇÃO E CONSOLIDADAÇÃO
3024000 | CONSULTOR | H | 150
3025000 | COORDENADOR GERAL | H | 150
3026000 | COORDENADOR SETORIAL | H | 150
3027000 | ENGENHEIRO/ ARQUITETO SÊNIOR | H | 300
3029000 | ENGENHEIRO/ ARQUITETO PLENO | H | 300
3030000 | ENGENHEIRO/ ARQUITETO JUNIOR | H | 300
3051000 | TÉCNICO - NÍVEL MÉDIO | H | 600
SUBTOTAL
2.2 | ESTUDOS E SIMULAÇÕES DO SISTEMA DE MOBILIDADE URBANA E TRANSPORTE COLETIVO, CARGAS E VEÍCULOS DE EMERGÊNCIA (COM MICROSSIMULAÇÕES)
3024000 | CONSULTOR | H | 150
3025000 | COORDENADOR GERAL | H | 150
3026000 | COORDENADOR SETORIAL | H | 150
3027000 | ENGENHEIRO/ ARQUITETO SÊNIOR | H | 300
3029000 | ENGENHEIRO/ ARQUITETO PLENO | H | 300
3030000 | ENGENHEIRO/ ARQUITETO JUNIOR | H | 300
3051000 | TÉCNICO - NÍVEL MÉDIO | H | 600
SUBTOTAL
TOTAL - SERVIÇOS PRELIMINARES
ETAPA 03 | PROJETO BÁSICO
3.1 | PROJETO DE URBANISMO INCLUINDO PRODUÇÃO DE PERPECTIVAS 3D E RENDERIZAÇÃO
3053017 | PROJETO BÁSICO (PRANCHA A1) | UN | 40
3.2 | PROJETO DE PAISAGISMO
3053017 | PROJETO BÁSICO (PRANCHA A1) | UN | 8
3.3 | PROJETO DE ARQUITETURA
3053017 | PROJETO BÁSICO (PRANCHA A1) | UN | 10
3.4 | PROJETO DE GEOMETRIA
3053017 | PROJETO BÁSICO (PRANCHA A1) | UN | 33
3.5 | PROJETO DE TERRAPLENAGEM E MOVIMENTO DE TERRA
3053017 | PROJETO BÁSICO (PRANCHA A1) | UN | 20
3.6 | Projeto de Drenagem E Estudos Hidrológicos, Incluindo Galeria do Córrego do Sapateiro
3053017 | PROJETO BÁSICO (PRANCHA A1) | UN | 50
3009000 | ESTUDO HIDROLÓGICO DE ÁREA ARRUADA | KM2 | 2
3011000 | ESTUDO HIDRÁULICO DE VIA SITUADA EM ÁREA, OBJETO DE ESTUDO HIDROLÓGICO | M | 2000
SUBTOTAL
3.7 | PROJETO DE PAVIMENTAÇÃO
3053017 | PROJETO BÁSICO (PRANCHA A1) | UN | 11
3.8 | Projeto de Sinalização, Dispositivos de Segurança, Emergência e Combate à Incendio
3053017 | PROJETO BÁSICO (PRANCHA A1) | UN | 30
3.9 | PROJETO DE DESVIO DE TRÁFEGO
3053017 | PROJETO BÁSICO (PRANCHA A1) | UN | 20
3.10 | Projeto de Estruturas de Concreto
3053017 | PROJETO BÁSICO (PRANCHA A1) | UN | 43
3.11 | Projeto Estrutural de Obras de Arte Correntes e Demais Estruturas, Incluindo estruturas Subterrâneas
3053017 | PROJETO BÁSICO (PRANCHA A1) | UN | 25
3.12 | PROJETO DE ESCORAMENTO E MÉTODO CONSTRUTIVO
3053017 | PROJETO BÁSICO (PRANCHA A1) | UN | 18
3.13 | PROJETO DE INSTRUMENTAÇÃO
3053017 | PROJETO BÁSICO (PRANCHA A1) | UN | 6
3.14 | PROJETO DE REBAIXAMENTO DO LENÇOL FREÁTICO
3053017 | PROJETO BÁSICO (PRANCHA A1) | UN | 10
3.15 | PROJETO DE SISTEMAS DE COMUNICAÇÃO, CFTV E DADOS
3053017 | PROJETO BÁSICO (PRANCHA A1) | UN | 24
3.16 | PROJETO DE ILUMINAÇÃO PÚBLICA
3053017 | PROJETO BÁSICO (PRANCHA A1) | UN | 5
3.17 | Projeto de Vala Técnica para Enterramento de Redes Aéreas
3053017 | PROJETO BÁSICO (PRANCHA A1) | UN | 16
3.18 | PROJETO DE REMANEJAMENTO DE INTERFERÊNCIAS
3053017 | PROJETO BÁSICO (PRANCHA A1) | UN | 14
3.19 | COMPATIBILIZIÇÃO DE PROJETOS, DOCUMENTAÇÃO TÉCNICA, CANTEIRO DE OBRAS E PLANO DE ATAQUE
3.19.1 | COMPATIBILIZAÇÃO DE PROJETOS
3024000 | CONSULTOR | H | 5
3025000 | COORDENADOR GERAL | H | 10
3026000 | COORDENADOR SETORIAL | H | 10
3027000 | ENGENHEIRO/ ARQUITETO SÊNIOR | H | 160
3029000 | ENGENHEIRO/ ARQUITETO PLENO | H | 320
3030000 | ENGENHEIRO/ ARQUITETO JUNIOR | H | 320
SUBTOTAL COMPATIBILIZAÇÃO DE PROJETOS
3.19.2 | PLANILHA DE ESTIMATIVA DE QUANTIDADES E CUSTOS E MEMORIAIS DESCRITIVOS
3024000 | CONSULTOR | H | 40
3025000 | COORDENADOR GERAL | H | 80
3026000 | COORDENADOR SETORIAL | H | 80
3027000 | ENGENHEIRO/ ARQUITETO SÊNIOR | H | 160
3029000 | ENGENHEIRO/ ARQUITETO PLENO | H | 160
3030000 | ENGENHEIRO/ ARQUITETO JUNIOR | H | 160
3039000 | PROJETISTA | H | 80
3051000 | TÉCNICO - NÍVEL MÉDIO | H | 80
SUBTOTAL PLANILHA E MEMORIAL DESCRITIVOS
3.19.3 | CANTEIRO DE OBRAS E PLANO DE ATAQUE
3024000 | CONSULTOR | H | 10
3025000 | COORDENADOR GERAL | H | 40
3026000 | COORDENADOR SETORIAL | H | 40
3027000 | ENGENHEIRO/ ARQUITETO SÊNIOR | H | 80
3029000 | ENGENHEIRO/ ARQUITETO PLENO | H | 80
3030000 | ENGENHEIRO/ ARQUITETO JUNIOR | H | 80
3039000 | PROJETISTA | H | 60
3051000 | TÉCNICO - NÍVEL MÉDIO | H | 60
SUBTOTAL CANTEIRO DE OBRAS E PLANO DE ATAQUE
SUBTOTAL COMPATIBILIZIÇÃO DE PROJETOS E DOCUMENTAÇÃO TÉCNICA
TOTAL PROJETO BÁSICO
ETAPA 04 | PROJETO EXECUTIVO
4.1 | PROJETO DE URBANISMO
3053018 | PROJETO EXECUTIVO (PRANCHA A1) | UN | 35
4.2 | PROJETO DE PAISAGISMO
3053018 | PROJETO EXECUTIVO (PRANCHA A1) | UN | 20
4.3 | PROJETO DE ARQUITETURA
3053018 | PROJETO EXECUTIVO (PRANCHA A1) | UN | 20
4.4 | PROJETO DE GEOMETRIA
3053018 | PROJETO EXECUTIVO (PRANCHA A1) | UN | 22
4.5 | PROJETO DE TERRAPLENAGEM
3053018 | PROJETO EXECUTIVO (PRANCHA A1) | UN | 15
4.6 | PROJETO DE DRENAGEM E DE GALERIAS
3053018 | PROJETO EXECUTIVO (PRANCHA A1) | UN | 40
4.7 | PROJETO DE PAVIMENTAÇÃO
3053018 | PROJETO EXECUTIVO (PRANCHA A1) | UN | 12
4.8 | PROJETO DE SINALIZAÇÃO E DISPOSITIVOS DE SEGURANÇA
3053018 | PROJETO EXECUTIVO (PRANCHA A1) | UN | 30
4.9 | PROJETO DE DESVIO DE TRÁFEGO
3053018 | PROJETO EXECUTIVO (PRANCHA A1) | UN | 20
4.10 | PROJETO DE ESTRUTURAS DE CONCRETO
3053018 | PROJETO EXECUTIVO (PRANCHA A1) | UN | 70
4.11 | PROJETO ESTRUTURAL DE OBRAS DE ARTE CORRENTES E DEMAIS ESTRUTURAS E SISTEMAS SUBTERRÂNEOS
3053018 | PROJETO EXECUTIVO (PRANCHA A1) | UN | 70
4.12 | PROJETO DE ESCORAMENTO E MÉTODO CONSTRUTIVO
3053018 | PROJETO EXECUTIVO (PRANCHA A1) | UN | 20
4.13 | PROJETO DE INSTRUMENTAÇÃO
3053018 | PROJETO EXECUTIVO (PRANCHA A1) | UN | 8
4.14 | PROJETO DE REBAIXAMENTO DO LENÇOL FREÁTICO
3053018 | PROJETO EXECUTIVO (PRANCHA A1) | UN | 10
4.15 | PROJETO DE SISTEMAS
3053018 | PROJETO EXECUTIVO (PRANCHA A1) | UN | 30
4.16 | PROJETO DE ILUMINAÇÃO PÚBLICA
3053018 | PROJETO EXECUTIVO (PRANCHA A1) | UN | 15
4.17 | PROJETO DE VALA TÉCNICA PARA ENTERRAMENTO DE REDES AÉREAS
3053018 | PROJETO EXECUTIVO (PRANCHA A1) | UN | 16
4.18 | PROJETO DE REMANEJAMENTO DE INTERFERÊNCIAS
3053018 | PROJETO EXECUTIVO (PRANCHA A1) | UN | 50
4.19 | COMPATIBILIZIÇÃO DE PROJETOS, DOCUMENTAÇÃO TÉCNICA, CANTEIRO DE OBRAS, PLANO DE ATAQUE, GÊMEO DIGITAL, PRODUÇÃO DE VÍDEO E PERSPECTIVAS RENDERIZADAS
4.19.1 | COMPATIBILIZAÇÃO DE PROJETOS
3024000 | CONSULTOR | H | 20
3025000 | COORDENADOR GERAL | H | 50
3026000 | COORDENADOR SETORIAL | H | 50
3027000 | ENGENHEIRO/ ARQUITETO SÊNIOR | H | 160
3029000 | ENGENHEIRO/ ARQUITETO PLENO | H | 320
3030000 | ENGENHEIRO/ ARQUITETO JUNIOR | H | 320
3053018 | PROJETO EXECUTIVO (PRANCHA A1) | UN | 16
SUBTOTAL COMPATIBILIZAÇÃO DE PROJETOS
4.19.2 | PLANILHA ORÇAMENTÁRIA E MEMORIAIS DESCRITIVOS
3024000 | CONSULTOR | H | 40
3025000 | COORDENADOR GERAL | H | 80
3026000 | COORDENADOR SETORIAL | H | 80
3027000 | ENGENHEIRO/ ARQUITETO SÊNIOR | H | 160
3029000 | ENGENHEIRO/ ARQUITETO PLENO | H | 160
3030000 | ENGENHEIRO/ ARQUITETO JUNIOR | H | 160
3039000 | PROJETISTA | H | 80
3051000 | TÉCNICO - NÍVEL MÉDIO | H | 80
SUBTOTAL PLANILHA E MEMORIAL DESCRITIVOS
4.19.3 | CANTEIRO DE OBRAS E PLANO DE ATAQUE
3024000 | CONSULTOR | H | 5
3025000 | COORDENADOR GERAL | H | 20
3026000 | COORDENADOR SETORIAL | H | 20
3027000 | ENGENHEIRO/ ARQUITETO SÊNIOR | H | 40
3029000 | ENGENHEIRO/ ARQUITETO PLENO | H | 40
3030000 | ENGENHEIRO/ ARQUITETO JUNIOR | H | 40
3039000 | PROJETISTA | H | 40
3051000 | TÉCNICO - NÍVEL MÉDIO | H | 60
3053018 | PROJETO EXECUTIVO (PRANCHA A1) | UN | 20
SUBTOTAL CANTEIRO DE OBRAS E PLANO DE ATAQUE
4.19.4 | MODELAGEM DE GÊMEO DIGITAL, PRODUÇÃO DE VÍDEO E PERSPECTIVAS RENDERIZADAS
3024000 | CONSULTOR | H | 10
3025000 | COORDENADOR GERAL | H | 20
3026000 | COORDENADOR SETORIAL | H | 20
3027000 | ENGENHEIRO/ ARQUITETO SÊNIOR | H | 40
3029000 | ENGENHEIRO/ ARQUITETO PLENO | H | 40
3030000 | ENGENHEIRO/ ARQUITETO JUNIOR | H | 40
3039000 | PROJETISTA | H | 60
3051000 | TÉCNICO - NÍVEL MÉDIO | H | 60
3053018 | PROJETO EXECUTIVO (PRANCHA A1) | UN | 30
SUBTOTAL CANTEIRO DE OBRAS E PLANO DE ATAQUE
SUBTOTAL COMPATIBILIZIÇÃO DE PROJETOS E DOCUMENTAÇÃO TÉCNICA
TOTAL PROJETO EXECUTIVO
ETAPA 05 | ESTUDO E LICENCIAMENTO AMBIENTAL
5.1 | REQUERIMENTO DE CONSULTA PRÉVIA - RCP
16001001 | RELATÓRIO DE CONSULTA PRÉVIA | UN | 1
5.2 | PLANO DE TRABALHO
16001104 | PLANO DE TRABALHO | UN | 1
5.3 | EIA-RIMA
16001108 | ESTUDO DE IMPACTO AMBIENTAL e RELATÓRIO DE IMPACTO AMBIENTAL - EIA/RIMA (CONFORME RESOLUÇÃO CADES 284/2024 ANEXO ÚNICO, ITENS 1, 2, 3, 5 e 6, OU A QUE VIERSUBSTITUÍ-LA). | UN | 1
5.4 | AUDIÊNCIA PÚBLICA
16001113 | AUDIÊNCIA PÚBLICA | UN | 3
5.5 | RELATÓRIO DE COMPLEMENTAÇÕES AO ESTUDO AMBIENTAL E CONSULTORIA ESPECIALIZADA EM SUSTENTABILIDADE E GESTÃO DE PASSIVOS AMBIENTAIS
3024000 | CONSULTOR | H | 500
3025000 | COORDENADOR GERAL | H | 300
3026000 | COORDENADOR SETORIAL | H | 250
3027000 | ENGENHEIRO/ ARQUITETO SÊNIOR | H | 200
3029000 | ENGENHEIRO/ ARQUITETO PLENO | H | 200
3030000 | ENGENHEIRO/ ARQUITETO JUNIOR | H | 150
SUBTOTAL
5.6 | PLANO BÁSICO AMBIENTAL - PBA
16001109 | ELABORAÇÃO DE 1 (um) PROGRAMA AMBIENTAL PARA COMPOSIÇÃO DO PLANO BÁSICO AMBIENTAL (PBA) | UN | 1
5.7 | RELATÓRIO DE SOLICITAÇÃO DE LAI
16001114 | RELATÓRIO DE ATENDIMENTO A LAP, OBTENÇÃO DA LAI | UN | 1
5.8 | RELATÓRIO DE COMPLEMENTAÇÃO À SOLICITAÇÃO DE LAI
3024000 | CONSULTOR | H | 250
3025000 | COORDENADOR GERAL | H | 200
3026000 | COORDENADOR SETORIAL | H | 200
3027000 | ENGENHEIRO/ ARQUITETO SÊNIOR | H | 200
3029000 | ENGENHEIRO/ ARQUITETO PLENO | H | 250
3030000 | ENGENHEIRO/ ARQUITETO JUNIOR | H | 200
SUBTOTAL
5.9 | PROJETO DE MANEJO ARBÓREO (TCA)
16002051 | ELABORAÇÃO DE DOCUMENTOS TÉCNICOS PARA O TERMO DE COMPROMISSO AMBIENTAL - TCA OU TERMO DE COMPROMISSO DE RECUPERAÇÃO AMBIENTAL - TCRA DE 101 ATÉ 1000 EXEMPLARES ARBÓREOS | UN | 1
5.10 | GERENCIAMENTO DE ÁREAS CONTAMINADAS
16003001 | RELATÓRIO DE AVALIAÇÃO PRELIMINAR CONFORME CETESB DD N°38/2017/C | UN | 1
16003002 | RELATÓRIO DE INVESTIGAÇÃO CONFIRMATÓRIA OU DETALHADA CONFORME CETESB DD nº 38/2017/C E DD nº 125/2021/E | UN | 1
16003005 | SERVIÇOS DE CAMPO PARA AMOSTRAGEM DE AGUA E SOLO CONFORME CETESB DD nº 38/2017/C E DD nº 125/2021/E PARA ÁREAS ACIMA DE 2400 m² | UN | 1
SUBTOTAL
TOTAL ESTUDO AMBIENTAL

## Cronograma Físico
CRONOGRAMA FÍSICO
OBJETO | TERMO DE REFERÊNCIA PARA CONTRATAÇÃO DE EMPRESA OU CONSÓRCIO DE EMPRESAS PARA PRESTAÇÃO DE SERVIÇOS TÉCNICOS ESPECIALIZADOS DE ENGENHARIA, ARQUITETURA E MEIO AMBIENTE PARA ELABORAÇÃO DE ESTUDOS TÉCNICOS E AMBIENTAIS E ELABORAÇÃO DO PROJETO BÁSICO E EXECUTIVO PARA IMPLANTAÇÃO DE REQUALIFICAÇÃO DA AVENIDA PRESIDENTE JUSCELINO KUBITSCHECK E DE PASSAGEM SUBTERRÂNEA SOB A AVENIDA BRIGADERO FARIA LIMA DENOMINADO BOULEVARD JK.
ETAPA / ITEM | DESCRIÇÃO | MESES
|  | 1 | 2 | 3 | 4 | 5 | 6 | 7 | 8 | 9 | 10 | 11 | 12 | 13 | 14 | 15 | 16 | TOTAL
ETAPA 01 | SERVIÇOS PRELIMINARES
1.1 | LEVANTAMENTO PLANIALTIMÉTRICO CADASTRAL - CONSOLIDAÇÃO/ATUALIZAÇÃO/COMPLEMENTAÇÃO | MESES 1: 30%; MESES 2: 30%; MESES 3: 40% | 100%
1.2 | CADASTRO GERAL UNIFICADO DE REDES DE INFRAESTRUTURA E INTERFERÊNCIAS - ATUALIZAÇÃO/COMPLEMENTAÇÃO | MESES 1: 30%; MESES 2: 30%; MESES 3: 40% | 100%
1.3 | LEVANTAMENTO DAS ESTRUTURAS ENTERRADAS – ATUALIZAÇÃO/COMPLEMENTAÇÃO | MESES 1: 30%; MESES 2: 30%; MESES 3: 40% | 100%
1.4 | LEVANTAMENDO DE FACHADAS | MESES 1: 30%; MESES 2: 30%; MESES 3: 40% | 100%
1.5 | SONDAGENS PERCUSSÃO - ATUALIZAÇÃO/COMPLEMENTAÇÃO | MESES 1: 30%; MESES 2: 30%; MESES 3: 40% | 100%
1.6 | SONDAGENS ROTATIVAS | MESES 1: 30%; MESES 2: 30%; MESES 3: 40% | 100%
1.7 | SONDAGENS TRADO E PI - ATUALIZAÇÃO/COMPLEMENTAÇÃO | MESES 1: 30%; MESES 2: 30%; MESES 3: 40% | 100%
1.8 | Ensaios de Laboratório | MESES 1: 30%; MESES 2: 30%; MESES 3: 40% | 100%
1.9 | DETERMINAÇÃO DE DEFLEXÕES E INVENTÁRIO DO PAVIMENTO E PROSPECÇÃO DAS CAMADAS | MESES 1: 30%; MESES 2: 30%; MESES 3: 40% | 100%
1.10 | CADASTRAMENTO ARBÓREO | MESES 1: 30%; MESES 2: 30%; MESES 3: 40% | 100%
ETAPA 02 | ESTUDOS TÉCNICOS PRELIMINARES | 1 | 2 | 3 | 4 | 5 | 6 | 7 | 8 | 9 | 10 | 11 | 12 | 13 | 14 | 15 | 16
2.1 | ESTUDOS DE TRÁFEGO (COM MICROSSIMULAÇÕES) - ATUALIZAÇÃO, ELABORAÇÃO E CONSOLIDADAÇÃO | 1: 25%; 2: 25%; 3: 25%; 4: 25% | 100%
ETAPA 03 | PROJETO BÁSICO | 1 | 2 | 3 | 4 | 5 | 6 | 7 | 8 | 9 | 10 | 11 | 12 | 13 | 14 | 15 | 16
3.1 | PROJETO DE URBANISMO INCLUINDO PRODUÇÃO DE PERPECTIVAS 3D E RENDERIZAÇÃO | 2: 20%; 3: 20%; 4: 20%; 5: 20%; 6: 20% | 100%
3.2 | PROJETO DE PAISAGISMO | 2: 20%; 3: 20%; 4: 20%; 5: 20%; 6: 20% | 100%
3.3 | PROJETO DE ARQUITETURA | 2: 20%; 3: 20%; 4: 20%; 5: 20%; 6: 20% | 100%
3.4 | PROJETO DE GEOMETRIA | 2: 20%; 3: 20%; 4: 20%; 5: 20%; 6: 20% | 100%
3.5 | PROJETO DE TERRAPLENAGEM E MOVIMENTO DE TERRA | 2: 20%; 3: 20%; 4: 20%; 5: 20%; 6: 20% | 100%
3.6 | Projeto de Drenagem E Estudos Hidrológicos, Incluindo Galeria do Córrego do Sapateiro | 2: 20%; 3: 20%; 4: 20%; 5: 20%; 6: 20% | 100%
3.7 | PROJETO DE PAVIMENTAÇÃO | 2: 20%; 3: 20%; 4: 20%; 5: 20%; 6: 20% | 100%
3.8 | Projeto de Sinalização, Dispositivos de Segurança, Emergência e Combate à Incendio | 2: 20%; 3: 20%; 4: 20%; 5: 20%; 6: 20% | 100%
3.9 | PROJETO DE DESVIO DE TRÁFEGO | 2: 20%; 3: 20%; 4: 20%; 5: 20%; 6: 20% | 100%
3.10 | Projeto de Estruturas de Concreto | 2: 20%; 3: 20%; 4: 20%; 5: 20%; 6: 20% | 100%
3.11 | Projeto Estrutural de Obras de Arte Correntes e Demais Estruturas, Incluindo estruturas Subterrâneas | 2: 20%; 3: 20%; 4: 20%; 5: 20%; 6: 20% | 100%
3.12 | PROJETO DE ESCORAMENTO E MÉTODO CONSTRUTIVO | 2: 20%; 3: 20%; 4: 20%; 5: 20%; 6: 20% | 100%
3.13 | PROJETO DE INSTRUMENTAÇÃO | 2: 20%; 3: 20%; 4: 20%; 5: 20%; 6: 20% | 100%
3.14 | PROJETO DE REBAIXAMENTO DO LENÇOL FREÁTICO | 2: 20%; 3: 20%; 4: 20%; 5: 20%; 6: 20% | 100%
3.15 | PROJETO DE SISTEMAS DE COMUNICAÇÃO, CFTV E DADOS | 2: 20%; 3: 20%; 4: 20%; 5: 20%; 6: 20% | 100%
3.16 | PROJETO DE ILUMINAÇÃO PÚBLICA | 2: 20%; 3: 20%; 4: 20%; 5: 20%; 6: 20% | 100%
3.17 | Projeto de Vala Técnica para Enterramento de Redes Aéreas | 2: 20%; 3: 20%; 4: 20%; 5: 20%; 6: 20% | 100%
3.18 | PROJETO DE REMANEJAMENTO DE INTERFERÊNCIAS | 2: 20%; 3: 20%; 4: 20%; 5: 20%; 6: 20% | 100%
3.19 | COMPATIBILIZIÇÃO DE PROJETOS, DOCUMENTAÇÃO TÉCNICA, CANTEIRO DE OBRAS E PLANO DE ATAQUE | 2: 20%; 3: 20%; 4: 20%; 5: 20%; 6: 20% | 100%
ETAPA 04 | PROJETO EXECUTIVO | 1 | 2 | 3 | 4 | 5 | 6 | 7 | 8 | 9 | 10 | 11 | 12 | 13 | 14 | 15 | 16
4.1 | PROJETO DE URBANISMO | 8: 10%; 9: 10%; 10: 20%; 11: 20%; 12: 20%; 13: 20% | 100%
4.2 | PROJETO DE PAISAGISMO | 8: 10%; 9: 10%; 10: 20%; 11: 20%; 12: 20%; 13: 20% | 100%
4.3 | PROJETO DE ARQUITETURA | 8: 10%; 9: 10%; 10: 20%; 11: 20%; 12: 20%; 13: 20% | 100%
4.4 | PROJETO DE GEOMETRIA | 8: 10%; 9: 10%; 10: 20%; 11: 20%; 12: 20%; 13: 20% | 100%
4.5 | PROJETO DE TERRAPLENAGEM | 8: 10%; 9: 10%; 10: 20%; 11: 20%; 12: 20%; 13: 20% | 100%
4.6 | PROJETO DE DRENAGEM E DE GALERIAS | 8: 10%; 9: 10%; 10: 20%; 11: 20%; 12: 20%; 13: 20% | 100%
4.7 | PROJETO DE PAVIMENTAÇÃO | 8: 10%; 9: 10%; 10: 20%; 11: 20%; 12: 20%; 13: 20% | 100%
4.8 | PROJETO DE SINALIZAÇÃO E DISPOSITIVOS DE SEGURANÇA | 8: 10%; 9: 10%; 10: 20%; 11: 20%; 12: 20%; 13: 20% | 100%
4.9 | PROJETO DE DESVIO DE TRÁFEGO | 8: 10%; 9: 10%; 10: 20%; 11: 20%; 12: 20%; 13: 20% | 100%
4.10 | PROJETO DE ESTRUTURAS DE CONCRETO | 8: 10%; 9: 10%; 10: 20%; 11: 20%; 12: 20%; 13: 20% | 100%
4.11 | PROJETO ESTRUTURAL DE OBRAS DE ARTE CORRENTES E DEMAIS ESTRUTURAS E SISTEMAS SUBTERRÂNEOS | 8: 10%; 9: 10%; 10: 20%; 11: 20%; 12: 20%; 13: 20% | 100%
4.12 | PROJETO DE ESCORAMENTO E MÉTODO CONSTRUTIVO | 8: 10%; 9: 10%; 10: 20%; 11: 20%; 12: 20%; 13: 20% | 100%
4.13 | PROJETO DE INSTRUMENTAÇÃO | 8: 10%; 9: 10%; 10: 20%; 11: 20%; 12: 20%; 13: 20% | 100%
4.14 | PROJETO DE REBAIXAMENTO DO LENÇOL FREÁTICO | 8: 10%; 9: 10%; 10: 20%; 11: 20%; 12: 20%; 13: 20% | 100%
4.15 | PROJETO DE SISTEMAS | 8: 10%; 9: 10%; 10: 20%; 11: 20%; 12: 20%; 13: 20% | 100%
4.16 | PROJETO DE ILUMINAÇÃO PÚBLICA | 8: 10%; 9: 10%; 10: 20%; 11: 20%; 12: 20%; 13: 20% | 100%
4.17 | PROJETO DE VALA TÉCNICA PARA ENTERRAMENTO DE REDES AÉREAS | 8: 10%; 9: 10%; 10: 20%; 11: 20%; 12: 20%; 13: 20% | 100%
4.18 | PROJETO DE REMANEJAMENTO DE INTERFERÊNCIAS | 8: 10%; 9: 10%; 10: 20%; 11: 20%; 12: 20%; 13: 20% | 100%
4.19 | COMPATIBILIZIÇÃO DE PROJETOS, DOCUMENTAÇÃO TÉCNICA, CANTEIRO DE OBRAS, PLANO DE ATAQUE, GÊMEO DIGITAL, PRODUÇÃO DE VÍDEO E PERSPECTIVAS RENDERIZADAS | 8: 10%; 9: 10%; 10: 20%; 11: 20%; 12: 20%; 13: 20% | 100%
ETAPA 05 | ESTUDO E LICENCIAMENTO AMBIENTAL | 1 | 2 | 3 | 4 | 5 | 6 | 7 | 8 | 9 | 10 | 11 | 12 | 13 | 14 | 15 | 16
5.1 | REQUERIMENTO DE CONSULTA PRÉVIA - RCP | 1: 100% | 100%
| ANÁLISE DO ÓRGÃO LICENCIADOR | [16 empty] | 0% | bar: 2
5.2 | PLANO DE TRABALHO | 2: 100% | 100%
5.3 | EIA-RIMA | 2: 10%; 3: 10%; 4: 20%; 5: 20%; 6: 20%; 7: 20% | 100%
| ANÁLISE DO ÓRGÃO LICENCIADOR | [16 empty] | 0% | bar: 8
5.4 | AUDIÊNCIA PÚBLICA | 9: 100% | 100%
5.5 | RELATÓRIO DE COMPLEMENTAÇÕES AO ESTUDO AMBIENTAL E CONSULTORIA ESPECIALIZADA EM SUSTENTABILIDADE E GESTÃO DE PASSIVOS AMBIENTAIS | 9: 50%; 10: 50% | 100%
| EMISSÃO DA LAP PELO ÓRGÃO LICENCIADOR | [16 empty] | 0% | bar: 11
5.6 | PLANO BÁSICO AMBIENTAL - PBA | 12: 50%; 13: 50% | 100%
5.7 | RELATÓRIO DE SOLICITAÇÃO DE LAI | 12: 50%; 13: 50% | 100%
| ANÁLISE DO ÓRGÃO LICENCIADOR | [16 empty] | 0% | bar: 14
5.8 | RELATÓRIO DE COMPLEMENTAÇÃO À SOLICITAÇÃO DE LAI | 15: 100% | 100%
| EMISSÃO DA LAI | [16 empty] | 0% | bar: 16
5.9 | PROJETO DE MANEJO ARBÓREO (TCA) | 6: 50%; 7: 50% | 100%
| EMISSÃO DO TCA | [16 empty] | 0% | bar: 8
5.10 | GERENCIAMENTO DE ÁREAS CONTAMINADAS |  | 10% | 10% | 10% | 10% | 10% | 10% | 10% | 10% | 10% | 10% | [5 empty] | 100%
|  | 1 | 2 | 3 | 4 | 5 | 6 | 7 | 8 | 9 | 10 | 11 | 12 | 13 | 14 | 15 | 16 | TOTAIS
| PORCENTAGEM NO MÊS | 6.87% | 12.71% | 14.14% | 8.479% | 6.545% | 6.716% | 1.544% | 3.278% | 6.81% | 9.189% | 6.426% | 6.68% | 6.68% | 0% | 3.928% | 0%
| PORCENTAGEM ACUMULADA (%) | 6.87% | 19.58% | 33.73% | 42.21% | 48.75% | 55.47% | 57.01% | 60.29% | 67.1% | 76.29% | 82.71% | 89.39% | 96.07% | 96.07% | 100% | 100%

## BDI
BDI
QUADRO DEMONSTRATIVO DE COMPOSIÇÃO DO BDI
(A) | DESPESAS INDIRETAS |  | XXX | %
(B) | LUCRO BRUTO |  | XXX | %
(C) | IMPOSTOS | PIS / PASEP | XXX | %
|  | CONFINS | XXX | %
|  | ISS | XXX | %
|  |  | XXX | %
BDI = [ 1 + ( A / 100 ) ] x [ 1 + ( B / 100 ) ] x { 1 / [ 1 - ( C / 100 ) ] } - 1
| BDI | = | XXX

## Memória Quantidades Pranchas (hidden)
MEM QUANTIDADES PRANCHAS |  | PROJETO BÁSICO | PROJETO EXECUTIVO | obs
PROJETO DE URBANISMO | Escala | QUANTIDADE | QUANTIDADE | PLANTA | METROS L
IMPLANTAÇÃO GERAL | 1:1000 | 3 | 3 | METRO LINEAR DE INTERVENÇÃO: | 2043
AMPLIAÇÕES POR TRECHO - A CONSTRUIR | 1:250 | 12 | 12 | COMP ÚTIL PRANCHA A1 ESC 1:1000: | 692 | 2.9523
AMPLIAÇÕES POR TRECHO - A DEMOLIR | 1:250 | 12 | 12 | COMP ÚTIL PRANCHA A1 ESC 1:500: | 346 | 5.9046
SEÇÕES TÍPICAS | 1:100 | 4 | 4 | COMP ÚTIL PRANCHA A1 ESC 1:250: | 173 | 11.8092
DETALHES TÍPICOS | VARIADA | 2 | 2 | CORTE ESC 1:100
SUBTOTAL |  | 33 | 33 | COMP MAX SEÇÃO TÍPICA | 173
PROJETO DE PAISAGISMO |  |  |  | Nº SEÇÕES TÍPICAS PREVISTAS | 8
AMPLIAÇÕES | 1:500 | 6 | 6 | Nº SEÇÕES POR PRANCHA | 2
DETALHES | VARIADA | 2 | 2 | Nº PRANCHAS ESTIMADAS | 4
SUBTOTAL |  | 8 | 8 | CORTE ESC 1:250
GEOMÉTRICO |  |  |  | DIST PADRÃO ENTRE SEÇÕES TRANSV (m) | 20
AMPLIAÇÕES | 1:500 | 6 | 6 | COMP TUNEL (m) | 400
PERFIS LONG | 1:500 | 3 | 2 | Nº SEÇÕES TÍPICAS PREVISTAS | 20
PERFIS TRANSV | 1:500 | 13 | 13 | Nº SEÇÕES POR PRANCHA | 4
SEÇÃO TIPO | 1:250 | 1 | 1 | Nº PRANCHAS ESTIMADAS | 5
SUBTOTAL |  | 23 | 22 | CORTE ESC 1:500
TERRAPLENAGEM (TÚNEL) |  |  |  | DIST PADRÃO ENTRE SEÇÕES TRANSV (m) | 20
IMPLANTAÇÃO GERAL | 1:1000 | 3 | 3 | Nº SEÇÕES TÍPICAS PREVISTAS | 102.15
SEÇÕES TRANSVERSAIS | 1:250 | 5 | 5 | Nº SEÇÕES POR PRANCHA | 8
DETALHES | VARIADA | 2 | 2 | Nº PRANCHAS ESTIMADAS | 12.7688
SUBTOTAL |  | 10 | 10
DRENAGEM
PLANTA - MICRO | 1:500 | 6 | 6
PERFIL - MICRO | 1:250 | 5 | 5
PLANTA - MACRO | 1:500 | 6 | 6
PERFIL - MACRO | 1:250 | 5 | 5
SEÇÕES GALERIA | 1:100 | 4 | 4
PLANTA DE BACIA | 1:2500 | 1 | 1
DETALHES | VARIADA | 5 | 5
SUBTOTAL |  | 32 | 32
PAVIMENTAÇÃO
PLANTA | 1:500 | 6 | 6
SEÇÕES E DETALHES | VARIADA | 5 | 5
SUBTOTAL |  | 11 | 11
SINALIZAÇÃO
PLANTA - HORIZONTAL | 1:500 | 6 | 6
PLANTA - VERTICAL | 1:500 | 6 | 6
PLANTAS - SEMAFÓRICA | 1:500 | 6 | 6
DETALHES | - | 6 | 6
SUBTOTAL |  | 24 | 24
DESVIO DE TRÁFEGO
IMPLANTAÇÃO | 1:1000 | 3 | 3
AMPLIAÇÃO | 1:500 | 6 | 6
DETALHES | VARIADA | 4 | 4
SUBTOTAL |  | 13 | 13
ESTRUTURAS DE CONCRETO
PLANTA | 1:250 | 8 | 8
SEÇÕES | 1:250 | 10 | 10
PERFIL GEOLÓGICO | 1:250 | 10 | 10
DETALHES | VARIADA | 15 | 15
SUBTOTAL |  | 43 | 43
ESTRUTURA - OAC E DEMAIS ESTRUTURAS
GALERIA CÓRREGO SAPATEIRO - FORMA E ARM | - | 10 | 10
OUTRAS - FORMA, ARM. E DETALHES | - | 10 | 10
SUBTOTAL |  | 20 | 20
ESCORAMENTO E MÉTODO CONSTRUTIVO
ESCORAMENTO | 1:250 | 8 | 8
MÉTODO CONSTRUTIVO | 1:250 | 10 | 10
SUBTOTAL |  | 18 | 18
INSTRUMENTAÇÃO
PLANTA | 1:250 | 1 | 1
DETALHES | 1:250 | 5 | 5
SUBTOTAL |  | 6 | 6
REBAIXAMENTO DO LENÇOL FREÁTICO
PLANTA | 1:250 | 1 | 1
DETALHES | 1:250 | 5 | 5
SUBTOTAL |  | 6 | 6
SISTEMAS
IMPLANTAÇÃO GERAL | - | 2 | 2
COMBATE A INCÊNDIO | - | 4 | 4
VENTILAÇÃO | - | 3 | 3
ELÉTRICO | - | 3 | 3
ILUMINAÇÃO | - | 3 | 3
DRENAGEM | - | 10 | 10
SUBTOTAL |  | 25 | 25
PROJETO DE ILUMINAÇÃO
PLANTAS | 1:500 | 3 | 3
DETALHES | - | 2 | 2
SUBTOTAL |  | 5 | 5
PROJETO DE VALA TÉCNICA
PLANTAS | 1:250 | 11 | 11
DETALHES | - | 5 | 5
SUBTOTAL |  | 16 | 16
REMANEJAMENTO DE INTERFERÊNCIAS
REMANEJAMENTOS - PLANTA | 1:250 | 12 | 12
DETALHES | - | 2 | 2
SUBTOTAL |  | 14 | 14

## CustosUnit INFRA SEM Des Jan25 (hidden)
CÓDIGO | DESCRIÇÃO | UNIDADE | CUSTO UNIT R$
1000000 | TOPOGRAFIA - EQUIPAMENTOS E SERVIÇOS
1009000 | LEVANTAMENTO PLANIMÉTRICO CADASTRAL | M2 | 0.68
1010000 | LEVANTAMENTO PLANIALTIMÉTRICO CADASTRAL | M2 | 0.83
1011000 | LOCAÇÃO DE EIXO DE REFERÊNCIA PARA PROJETO DE VIA PÚBLICA | M | 5.98
1013000 | NIVELAMENTO DE SEÇÕES TRANSVERSAIS | M/SEC | 3.59
1014000 | LEVANTAMENTO PLANIMÉTRICO DE VIA PÚBLICA E SEMI-CADASTRO DE IMÓVEIS | M | 5.65
1015000 | NIVELAMENTO DO EIXO DE VIA PÚBLICA INCLUSIVE SOLEIRAS, GUIAS E TAMPÕES | M | 5.58
1016000 | CADASTRO DE GALERIA EXISTENTE | PV | 255.24
1017000 | ELEMENTOS PARA LOCAÇÃO DE OBRA DE ARTE | M/ EIXO | 7.62
1018000 | TRANSPORTE DE COTA DE REFERÊNCIA DE NÍVEL | M | 2.56
1019000 | NIVELAMENTO GEOMÉTRICO NO INTERIOR DA GALERIA | M | 10.24
1020000 | CADASTRO ESPECIAL DE GALERIA MOLDADA (1:500) | M | 12.85
1021000 | NIVELAMENTO GEOMÉTRICO DE FUNDO DO CANAL OU CÓRREGO | M | 8.6
1022000 | RELATÓRIO TÉCNICO | M | 19.51
1023000 | CADASTRO DE CANALIZAÇÕES CIRCULARES | M | 6.42
1024000 | CADASTRO E AMARRAÇÃO DE CAIXA DE INSPEÇÃO, OU CAIXA DE CONCORDÂNCIA, OU CAIXA MORTA | UN | 103.99
1025000 | CADASTRO E AMARRAÇÂO DE BOCA DE LOBO OU LEÃO | UN | 56.87
1026000 | CADASTRO E AMARRAÇÃO DE PV | UN | 83.97
1027000 | CADASTRO E AMARRAÇÃO DE PV RECOBERTO | UN | 234.47
1028000 | TRANSPORTE DE COORDENADAS | M | 2.52
1031000 | ESTAÇÃO TOTAL PRECISÃO 5", TIPO "LEICA" TC-705 OU SIMILAR, INCLUSIVE ACESSÓRIOS | H | 11.87
1032000 | ESTAÇÃO TOTAL PRECISÃO 3", TIPO "LEICA" TC-1103 OU SIMILAR, INCLUSIVE ACESSÓRIOS | H | 7.15
1033000 | ESTAÇÃO TOTAL PRECISÃO 1,5", TIPO "LEICA" TC 1101 OU SIMILAR, INCLUSIVE ACESSÓRIOS | H | 10.35
1034000 | TEODOLITO DE PRECISÃO 10", TIPO "LEICA" TC 110 OU SIMILAR, INCLUSIVE ACESSÓRIOS | H | 1.35
1035000 | NÍVEL PRECISÃO 1,5 MM/KM, TIPO "LEICA" NA2 OU SIMILAR | H | 0.86
1036000 | NÍVEL PRECISÃO 0,7 MM/KM, TIPO "LEICA" NA2 OU SIMILAR, INCLUSIVE ACESSÓRIOS | H | 5.58
1037000 | NÍVEL PRECISÃO 0,3 MM/KM, TIPO "LEICA" NA2, ACOPLADO COM GPM3 OU SIMILAR, INCLUSIVE ACESSÓRIOS | H | 6.22
2000000 | SONDAGENS E ENSAIOS
2001000 | SONDAGEM MANUAL | . | .
2001001 | SONDAGEM A TRADO MANUAL | M | 94.33
2001002 | SONDAGEM COM EXTRAÇÃO DE AMOSTRAS NAS CONDIÇÕES NATURAIS | UN | 157.68
2002000 | SONDAGEM A PERCUSSÃO | . | .
2002002 | MOBILIZAÇÃO E INSTALAÇÃO DE 1 EQUIPAMENTO | UN | 721.52
2002004 | DESLOCAMENTO DE EQUIPAMENTO ENTRE FUROS EM TERRENO PLANO, CONSIDERANDO A DISTÂNCIA ATÉ 100M | UN | 99.63
2002005 | DESLOCAMENTO DE EQUIPAMENTO ENTRE FUROS EM TERRENO PLANO, CONSIDERANDO A DISTÂNCIA DE 100 À 200M | UN | 199.27
2002006 | DESLOCAMENTO DE EQUIPAMENTO ENTRE FUROS EM TERRENO PLANO, CONSIDERANDO A DISTÂNCIA ACIMA DE 200M | UN | 298.91
2002007 | DESLOCAMENTO DE EQUIPAMENTO EM TERRENO ACIDENTADO, CONSIDERANDO A DISTÂNCIA ATÉ 50M | UN | 99.63
2002008 | DESLOCAMENTO DE EQUIPAMENTO EM TERRENO ACIDENTADO, CONSIDERANDO A DISTÂNCIA ACIMA DE 50M | UN | 175.16
2002009 | EXECUÇÃO DE PLATAFORMA EM TERRENO ALAGADIÇO OU ACIDENTADO | UN | 221.16
2002010 | PERFURAÇÃO E EXECUÇÃO DE ENSAIO PENETOMÉTRICO OU DE LAVAGEM POR TEMPO | M | 143.27
2003000 | SONDAGEM ROTATIVA | . | .
2003001 | MOBILIZAÇÃO E INSTALAÇÃO DE 1 EQUIPAMENTO, CONSIDERANDO A DISTÂNCIA ATÉ 10KM | UN | 453.18
2003002 | MOBILIZAÇÃO E INSTALAÇÃO DE 1 EQUIPAMENTO, CONSIDERANDO A DISTÂNCIA DE 10 À 20KM | UN | 711.9
2003003 | MOBILIZAÇÃO E INSTALAÇÃO DE 1 EQUIPAMENTO, CONSIDERANDO A DISTÂNCIA ACIMA DE 20KM | UN | 970.62
2003005 | DESLOCAMENTO DE EQUIPAMENTO ENTRE FUROS EM TERRENO PLANO, CONSIDERANDO A DISTÂNCIA ATÉ 100M | UN | 194.46
2003006 | DESLOCAMENTO DE EQUIPAMENTO ENTRE FUROS EM TERRENO PLANO, CONSIDERANDO A DISTÂNCIA DE 100 À 200M | UN | 291.69
2003007 | DESLOCAMENTO DE EQUIPAMENTO ENTRE FUROS EM TERRENO PLANO, CONSIDERANDO A DISTÂNCIA ACIMA DE 200M | UN | 388.92
2003008 | DESLOCAMENTO DE EQUIPAMENTO ENTRE FUROS EM TERRENO ACIDENTADO, CONSIDERANDO A DISTÂNCIA ATÉ 50M | UN | 194.46
2003009 | DESLOCAMENTO DE EQUIPAMENTO ENTRE FUROS EM TERRENO ACIDENTADO, CONSIDERANDO A DISTÂNCIA ACIMA DE 50M | UN | 291.69
2003010 | EXECUÇÃO DE PLATAFORMA EM TERRENO ALAGADIÇO OU ACIDENTADO | UN | 489.64
2003011 | PERFURAÇÃO EM SOLOS OU ROCHAS DECOMPOSTAS HX | M | 226.07
2003012 | PERFURAÇÃO EM SOLOS OU ROCHAS DECOMPOSTAS NX | M | 225.55
2003013 | PERFURAÇÃO EM SOLOS OU ROCHAS DECOMPOSTAS BX | M | 225
2003014 | PERFURAÇÃO EM SOLOS OU ROCHAS DECOMPOSTAS AX | M | 224.87
2003015 | PERFURAÇÃO EM ROCHA MOLE (FILITOS, SILTITOS, ARENITOS, E ROCHAS AFINS), ACRÉSCIMO DE ... (EM RELAÇÃO AO PREÇO DA PERFURAÇÃO EM SOLOS E ROCHAS DECOMPOSTAS) | % | 100
2003016 | PERFURAÇÃO EM ROCHA DURA OU EXTRA-DURA (GRANITOS, GNAISSES, QUARTZITOS E ROCHAS AFINS), ACRÉSCIMO DE... (EM RELAÇÃO AO PREÇO DA PERFURAÇÃO EM SOLOS OU ROCHAS DECOMPOSTAS) | % | 300
2004000 | POÇOS DE INSPEÇÃO | . | .
2004001 | EXECUÇÃO DE POÇO COM 1M2 DE ÁREA | M | 111.13
2004002 | EXECUÇÃO E MATERIAL PARA ESCORAMENTO | M | 622.91
2004003 | REATERRO DO POÇO | M | 9.64
2005000 | ENSAIOS "IN SITU" | . | .
2005003 | INSTALAÇÃO DE MEDIDOR DE NÍVEL D'ÁGUA | M | 115.53
2005004 | INSTALAÇÃO DE PIEZOMETRO | M | 264.34
2006000 | ENSAIOS DE LABORATÓRIO | . | .
2006001 | ENSAIOS DE LABORATÓRIO - UMIDADE NATURAL | ENS. | 28.39
2006002 | ENSAIOS DE LABORATÓRIO - LIMITE DE LIQUIDEZ | ENS. | 113.84
2006003 | ENSAIOS DE LABORATÓRIO - PLASTICIDADE | ENS. | 92.18
2006004 | ENSAIOS DE LABORATÓRIO - COMPACTAÇÃO | ENS. | 303.1
2006005 | ENSAIOS DE LABORATÓRIO - GRANULOMETRIA | ENS. | 191.39
2006006 | ENSAIOS DE LABORATÓRIO - PROCTOR SIMPLES | ENS. | 339.73
2006007 | ENSAIOS DE LABORATÓRIO - CBR MOLDADO | ENS. | 285.77
2006008 | ENSAIOS DE LABORATÓRIO - ENSAIO DE CBR INDEFORMADO | ENS. | 225.89
2006009 | ENSAIOS DE LABORATÓRIO - CBR-5 PONTOS (MOLDADO) | ENS. | 719.5
2006010 | ENSAIOS DE LABORATÓRIO - CBR-5 PONTOS (INDEFORMADO) | ENS. | 524.99
2006011 | ENSAIOS DE LABORATÓRIO - LOS ANGELES | ENS. | 627.51
2006013 | ENSAIOS DE LABORATÓRIO - DURABILIDADE | ENS. | 672.79
2006014 | ENSAIOS DE LABORATÓRIO - ADESIVIDADE | ENS. | 339.73
2006015 | ENSAIOS DE LABORATÓRIO - VISCOSIDADE | ENS. | 225.62
2006017 | ENSAIOS DE LABORATÓRIO - PONTO DE FULGOR | ENS. | 193.18
2006018 | ENSAIOS DE LABORATÓRIO - PENETRAÇÃO | ENS. | 282.02
2006019 | ENSAIOS DE LABORATÓRIO - PONTO DE AMOLECIMENTO | ENS. | 169.86
2006021 | ENSAIOS DE LABORATÓRIO - DOSAGEM MARSHALL, GRANULOMETRIA, TEOR DE ASFALTO, ESTABILIDADE E FLUÊNCIA | ENS. | 2676.1
2006022 | CONTROLE TECNOLÓGICO DE CONCRETO - ENSAIO DE ESCLEROMETRIA EM 10 PONTOS COM 16 TIROS POR PONTO | ENS. | 1927.99
2006101 | ENSAIO DE CARACTERIZAÇÃO DE RESÍDUOS SÓLIDOS CONFORME NBR 10.004 | UN | 4202.94
2006102 | ENSAIO DE CARACTERIZAÇÃO DE SOLO CONFORME SMA 039/2004 E VOR 256/E/2016 | UN | 996.63
2006105 | ENSAIO TRIAXIAL ADENSADO DRENADO (CD) RSAT (SIGMA3 = 100 KPA, SIGMA3 = 300 KPA OU SIGMA3 = 800 KPA) | UN | 8261.4
2006106 | ENSAIO TRIAXIAL ADENSADO NÃO DRENADO (CU) RSAT (SIGMA3 = 100 KPA, SIGMA3 = 300 KPA OU SIGMA3 = 800 KPA) | UN | 7476.3
2006108 | ENSAIO TRIAXIAL NÃO ADENSADO NÃO DRENADO (UU) RSAT (SIGMA3 = 100 KPA, SIGMA3 = 300 KPA OU SIGMA3 = 800 KPA) | UN | 5258.64
2006109 | ENSAIOS DE LABORATÓRIO - GRANULOMETRIA COM SEDIMENTAÇÃO | UN | 285.17
3000000 | PROJETOS, ESTUDOS E SERVIÇOS
3001000 | DIMENSIONAMENTO DE PAVIMENTO | FURO | 139.1
3002000 | PROJETO EM PLANTA PARA PAVIMENTAÇÃO DE VIA PÚBLICA COM UMA PISTA | M | 1.61
3003000 | PROJETO EM PERFIL DE PAVIMENTAÇÃO DE VIA PÚBLICA COM UMA PISTA | M | 0.76
3004000 | PROJETO HIDRÁULICO DE GALERIA PLUVIAL EM TUBOS | M | 5.33
3005000 | PROJETO HIDRÁULICO DE GALERIA PLUVIAL MOLDADA EXCLUINDO O PROJETO ESTRUTURAL | M | 11.41
3006000 | PROJETO HIDRÁULICO DE REFORÇO DE GALERIA EXISTENTE, EM TUBOS | M | 4.79
3007000 | ESTUDO HIDROLÓGICO DE VIA PÚBLICA INTEGRANTE DE PROGRAMA DE PAVIMENTAÇÃO, QUE VIER A DISPENSAR GALERIA OU EXIGÍ-LA MOLDADA | M | 3.73
3008000 | ESTUDO HIDROLÓGICO DE VIA PÚBLICA INTEGRANTE DE PROGRAMA DE PAVIMENTAÇÃO E PROJETO HIDRÁULICO, SE NECESSÁRIA GALERIA EM TUBOS | M | 5.48
3009000 | ESTUDO HIDROLÓGICO DE ÁREA ARRUADA | KM2 | 2424.71
3010000 | ESTUDO HIDROLÓGICO DE ÁREA NÃO ARRUADA | KM2 | 1064.92
3011000 | ESTUDO HIDRÁULICO DE VIA SITUADA EM ÁREA, OBJETO DE ESTUDO HIDROLÓGICO | M | 3.26
3012000 | ESTUDO HIDROLÓGICO E VERIFICAÇÃO DA SUFICIÊNCIA DE GALERIA EXISTENTE, EM TUBOS | M | 4.48
3013000 | VERIFICAÇÃO NO PROJETO DE SISTEMA DE DRENAGEM, DE VIAS QUE DISPENSAM GALERIA DE ÁGUAS PLUVIAIS | M | 0.49
3014000 | TRANSCRIÇÃO E ADAPTAÇÃO DE SISTEMAS DE DRENAGEM PROJETADOS EM VIAS PÚBLICAS | M | 1.38
3015000 | CÁLCULO ESTRUTURAL DE CONCRETO ARMADO PARA PONTES, VIADUTOS, MUROS DE ARRIMO E OBRAS CONGÊNERES - PERCENTAGEM A SER APLICADA AO ORÇAMENTO DA PARTE ESTRUTURAL DA OBRA, USANDO OS PREÇOS UNITÁRIOS DA TABELA DE SIURB | . | .
3015001 | CÁLCULO ESTRUTURAL DE CONCRETO ARMADO PARA PONTES, VIADUTOS, MUROS DE ARRIMO E OBRAS CONGÊNERES - PERCENTAGEM A SER APLICADA AO ORÇAMENTO DA PARTE ESTRUTURAL DA OBRA, USANDO OS PREÇOS UNITÁRIOS DA TABELA DE SMSO - ATÉ 50M3 | % | 6.75
3015002 | CÁLCULO ESTRUTURAL DE CONCRETO ARMADO PARA PONTES, VIADUTOS, MUROS DE ARRIMO E OBRAS CONGÊNERES - PERCENTAGEM A SER APLICADA AO ORÇAMENTO DA PARTE ESTRUTURAL DA OBRA, USANDO OS PREÇOS UNITÁRIOS DA TABELA DE SMSO - ATÉ 100M3 | % | 6.12
3015003 | CÁLCULO ESTRUTURAL DE CONCRETO ARMADO PARA PONTES, VIADUTOS, MUROS DE ARRIMO E OBRAS CONGÊNERES - PERCENTAGEM A SER APLICADA AO ORÇAMENTO DA PARTE ESTRUTURAL DA OBRA, USANDO OS PREÇOS UNITÁRIOS DA TABELA DE SMSO - ATÉ 200M3 | % | 5.76
3015004 | CÁLCULO ESTRUTURAL DE CONCRETO ARMADO PARA PONTES, VIADUTOS, MUROS DE ARRIMO E OBRAS CONGÊNERES - PERCENTAGEM A SER APLICADA AO ORÇAMENTO DA PARTE ESTRUTURAL DA OBRA, USANDO OS PREÇOS UNITÁRIOS DA TABELA DE SMSO - ATÉ 500M3 | % | 5.49
3015005 | CÁLCULO ESTRUTURAL DE CONCRETO ARMADO PARA PONTES, VIADUTOS, MUROS DE ARRIMO E OBRAS CONGÊNERES - PERCENTAGEM A SER APLICADA AO ORÇAMENTO DA PARTE ESTRUTURAL DA OBRA, USANDO OS PREÇOS UNITÁRIOS DA TABELA DE SMSO - ATÉ 1.000M3 | % | 4.95
3015006 | CÁLCULO ESTRUTURAL DE CONCRETO ARMADO PARA PONTES, VIADUTOS, MUROS DE ARRIMO E OBRAS CONGÊNERES - PERCENTAGEM A SER APLICADA AO ORÇAMENTO DA PARTE ESTRUTURAL DA OBRA, USANDO OS PREÇOS UNITÁRIOS DA TABELA DE SMSO - ATÉ 2.000M3 | % | 4.5
3015007 | CÁLCULO ESTRUTURAL DE CONCRETO ARMADO PARA PONTES, VIADUTOS, MUROS DE ARRIMO E OBRAS CONGÊNERES - PERCENTAGEM A SER APLICADA AO ORÇAMENTO DA PARTE ESTRUTURAL DA OBRA, USANDO OS PREÇOS UNITÁRIOS DA TABELA DE SMSO - ATÉ 5.000M3 | % | 4.41
3015008 | CÁLCULO ESTRUTURAL DE CONCRETO ARMADO PARA PONTES, VIADUTOS, MUROS DE ARRIMO E OBRAS CONGÊNERES - PERCENTAGEM A SER APLICADA AO ORÇAMENTO DA PARTE ESTRUTURAL DA OBRA, USANDO OS PREÇOS UNITÁRIOS DA TABELA DE SMSO - ATÉ 10.000M3 | % | 4.32
3015009 | CÁLCULO ESTRUTURAL DE CONCRETO ARMADO PARA PONTES, VIADUTOS, MUROS DE ARRIMO E OBRAS CONGÊNERES - PERCENTAGEM A SER APLICADA AO ORÇAMENTO DA PARTE ESTRUTURAL DA OBRA, USANDO OS PREÇOS UNITÁRIOS DA TABELA DE SMSO - ACIMA DE 10.000M3 | % | 4.23
3016000 | PROJETO ESTRUTURAL DE CONCRETO ARMADO PARA GALERIA MOLDADA, EM MÓDULOS DE 10M DE EXTENSÃO, PODENDO AS FUNDAÇÕES SEREM DIRETAS, SOBRE ESTACAS OU AMBAS AS SOLUÇÕES, APLICA-SE OS PERCENTUAIS DO ITEM 3.15 PARA MÓDULO; PARA REPETIÇÃO DE MÓDULOS ADOTA-SE: | . | .
3016001 | PROJETO ESTRUTURAL DE CONCRETO ARMADO PARA GALERIA MOLDADA, EM MÓDULOS DE 10M DE EXTENSÃO, PODENDO AS FUNDAÇÕES SEREM DIRETAS, SOBRE ESTACAS OU AMBAS AS SOLUÇÕES, APLICA-SE OS PERCENTUAIS DO ITEM 3.15 PARA MÓDULO; PARA REPETIÇÃO DE MÓDULOS ADOTA-SE 1 A 5 REPETIÇÕES | % | 25N
3016002 | PROJETO ESTRUTURAL DE CONCRETO ARMADO PARA GALERIA MOLDADA, EM MÓDULOS DE 10M DE EXTENSÃO, PODENDO AS FUNDAÇÕES SEREM DIRETAS, SOBRE ESTACAS OU AMBAS AS SOLUÇÕES, APLICA-SE OS PERCENTUAIS DO ITEM 3.15 PARA MÓDULO; PARA REPETIÇÃO DE MÓDULOS ADOTA-SE 6 A 10 REPETIÇÕES | % | 25+20N
3016003 | PROJETO ESTRUTURAL DE CONCRETO ARMADO PARA GALERIA MOLDADA, EM MÓDULOS DE 10M DE EXTENSÃO, PODENDO AS FUNDAÇÕES SEREM DIRETAS, SOBRE ESTACAS OU AMBAS AS SOLUÇÕES, APLICA-SE OS PERCENTUAIS DO ITEM 3.15 PARA MÓDULO; PARA REPETIÇÃO DE MÓDULOS ADOTA-SE 11 A 20 REPETIÇÕES | % | 75+15N
3016004 | PROJETO ESTRUTURAL DE CONCRETO ARMADO PARA GALERIA MOLDADA, EM MÓDULOS DE 10M DE EXTENSÃO, PODENDO AS FUNDAÇÕES SEREM DIRETAS, SOBRE ESTACAS OU AMBAS AS SOLUÇÕES, APLICA-SE OS PERCENTUAIS DO ITEM 3.15 PARA MÓDULO; PARA REPETIÇÃO DE MÓDULOS ADOTA-SE 21 A 40 REPETIÇÕES | % | 175+10N
3016005 | PROJETO ESTRUTURAL DE CONCRETO ARMADO PARA GALERIA MOLDADA, EM MÓDULOS DE 10M DE EXTENSÃO, PODENDO AS FUNDAÇÕES SEREM DIRETAS, SOBRE ESTACAS OU AMBAS AS SOLUÇÕES, APLICA-SE OS PERCENTUAIS DO ITEM 3.15 PARA MÓDULO; PARA REPETIÇÃO DE MÓDULOS ADOTA-SE 41 EM DIANTE | % | 375+5N
3018000 | VISTORIA TÉCNICA DE VIAS DE PROGRAMA DE PAVIMENTAÇÃO | M/VIA | 4.29
3019000 | PLANILHA DE QUANTIDADE DE SERVIÇOS DE VIAS DO PROGRAMA DE PAVIMENTAÇÃO | M/VIA | 3.05
3020000 | CÓPIA XEROX EM TAMANHO OFÍCIO, UMA FACE, PRETO E BRANCO | UN | 1.55
3020001 | CÓPIA XEROX TAMANHO OFÍCIO UMA FACE COLORIDA | UN | 2.43
3020002 | CÓPIA XEROX TAMANHO A3 UMA FACE-PRETO E BRANCO | UN | 1.56
3020003 | CÓPIA XEROX TAMANHO A3 UMA FACE COLORIDA | UN | 5.51
3020004 | CÓPIA XEROX PRETO E BRANCO | M2 | 15.55
3022000 | LOCAÇÃO DE VEÍCULO DE PASSAGEIRO TIPO VW GOL OU SIMILAR, COM MOTORISTA, INCLUINDO MANUTENÇÃO E COMBUSTÍVEL (MÍNIMO 200 H/MÊS) | H | 50.74
3023000 | FOTO COLORIDA 10 X 15CM ( REVELAÇÃO) | UN | 3.55
3024000 | CONSULTOR | H | 500.25
3025000 | COORDENADOR GERAL | H | 500.25
3026000 | COORDENADOR SETORIAL | H | 500.25
3027000 | ENGENHEIRO/ ARQUITETO SÊNIOR | H | 283.79
3029000 | ENGENHEIRO/ ARQUITETO PLENO | H | 179.28
3030000 | ENGENHEIRO/ ARQUITETO JUNIOR | H | 133.18
3031000 | AUXILIAR DE LABORATÓRIO | H | 27.18
3032000 | AUXILIAR DE TOPOGRAFIA | H | 29.13
3033000 | TECNÓLOGO EM CONSTRUÇÃO CIVIL NÍVEL SUPERIOR, COM 5 À 10 ANOS DE EXPERIÊNCIA | H | 94.61
3035000 | DESENHISTA - CADISTA | H | 57.8
3036000 | DESENHISTA PROJETISTA | H | 61.94
3038000 | LABORATORISTA DE SOLO/PAVIMENTAÇÃO | H | 72.19
3039000 | PROJETISTA | H | 145.26
3040000 | TOPÓGRAFO | H | 71.32
3041000 | AJUDANTE GERAL | H | 24.1
3043000 | DIGITADOR | H | 30.86
3044000 | MENSAGEIRO | H | 31.27
3046000 | SECRETÁRIA | H | 59.91
3047000 | SECRETÁRIA EXECUTIVA | H | 91.53
3050000 | DESENHISTA DE TOPOGRAFIA | H | 65.47
3051000 | TÉCNICO - NÍVEL MÉDIO | H | 70.5
3052000 | SERVIÇO DE PLOTAGEM EM PAPEL SULFITE, TAMANHO A1, PRETO E BRANCO | UN | 11.36
3052001 | PLOTAGEM EM PAPEL SULFITE, TAMANHO A1, COLORIDA (ARQUIVO ORIGINAL COM EXTENSÃO "PLT") | UN | 14.73
3052002 | PLOTAGEM EM PAPEL SULFITE, TAMANHO A0, PRETO E BRANCO (ARQUIVO ORIGINAL COM EXTENSÃO "PLT") | UN | 13.98
3052003 | PLOTAGEM EM PAPEL SULFITE,TAMANHO A0, COLORIDA (ARQUIVO ORIGINAL COM EXTENSÃO "PLT") | UN | 19.72
3053017 | PROJETO BÁSICO (PRANCHA A1) | UN | 6520.22
3053018 | PROJETO EXECUTIVO (PRANCHA A1) | UN | 5445.04
3054001 | ADVOGADO JÚNIOR | H | 54.07
3054002 | ADVOGADO PLENO | H | 95.54
3054003 | ADVOGADO SÊNIOR | H | 146.11
3054004 | GEÓLOGO JÚNIOR | H | 123
3054005 | GEÓLOGO PLENO | H | 160.54
3054006 | GEÓLOGO SÊNIOR | H | 171.03
3054007 | GEÓGRAFO JÚNIOR | H | 123
3054008 | GEÓGRAFO PLENO | H | 148.88
3054009 | GEÓGRAFO SÊNIOR | H | 204.92
3054010 | ASSISTENTE SOCIAL JÚNIOR | H | 125.73
3054011 | ASSISTENTE SOCIAL PLENO | H | 169.92
3054012 | ASSISTENTE SOCIAL SÊNIOR | H | 205.29
4000000 | MOVIMENTO DE TERRA
4001000 | ESCAVAÇÃO MANUAL PARA FUNDAÇÕES E VALAS COM PROFUNDIDADE MÉDIA MENOR OU IGUAL À 1,50M | M3 | 76.89
4002000 | ESCAVAÇÃO MANUAL PARA FUNDAÇÕES E VALAS COM PROFUNDIDADE MÉDIA MAIOR QUE 1,5M E MENOR OU IGUAL À 3,0M | M3 | 84.36
4003000 | ESCAVAÇÃO MANUAL PARA FUNDAÇÕES E VALAS COM PROFUNDIDADE MÉDIA MAIOR QUE 3,00M | M3 | 96.41
4004000 | ESCAVAÇÃO MECÂNICA PARA FUNDAÇÕES E VALAS COM PROFUNDIDADE MENOR OU IGUAL À 4,0M | M3 | 19.93
4005000 | ESCAVAÇÃO MECÂNICA PARA FUNDAÇÕES E VALAS COM PROFUNDIDADE MAIOR QUE 4,0M | M3 | 18.97
4006000 | ESCAVAÇÃO MANUAL DE CÓRREGO | M3 | 120.52
4007000 | ESCAVAÇÃO MECÂNICA DE CÓRREGO | M3 | 8.22
4008000 | REATERRO COMPACTADO DE FUNDAÇÃO | M3 | 16.92
4009000 | REENCHIMENTO DE VALA COM COMPACTAÇÃO, SEM FORNECIMENTO DE TERRA | M3 | 20.82
4010000 | ESCAVAÇÃO MECÂNICA, CARGA E REMOÇÃO DE TERRA ATÉ A DISTÂNCIA MÉDIA DE 1,0KM, COM CAMINHÃO BASCULANTE DE 10M3 | M3 | 18.46
4011000 | ESCAVAÇÃO MECÂNICA, CARGA E REMOÇÃO DE TERRA ATÉ A DISTÂNCIA MÉDIA DE 1,0KM COM CAMINHÃO BASCULANTE DE 14 M3 | M3 | 22.09
4012000 | ESCAVAÇÃO MECÂNICA, CARGA E REMOÇÃO DE TERRA ATÉ A DISTÂNCIA MÉDIA DE 1,0KM, COM CAMINHÃO BASCULANTE DE 17M3 | M3 | 12.96
4014000 | CARGA E REMOÇÃO DE TERRA ATÉ A DISTÂNCIA MÉDIA DE 1,0KM, COM CAMINHÃO BASCULANTE DE 10M3 | M3 | 15.53
4015000 | CARGA E REMOÇÃO DE TERRA ATÉ A DISTÂNCIA MÉDIA DE 1,0KM COM CAMINHÃO BASCULANTE DE 14 M3 | M3 | 15.07
4016000 | CARGA E REMOÇÃO DE TERRA ATÉ A DISTÂNCIA MÉDIA DE 1,0KM, COM CAMINHÃO BASCULANTE DE 17M3 | M3 | 11.48
4031000 | FORNECIMENTO DE TERRA, INCLUINDO ESCAVAÇÃO, CARGA E TRANSPORTE ATÉ A DISTÂNCIA MÉDIA DE 1,0KM, MEDIDO NO ATERRO COMPACTADO | M3 | 31.46
4032000 | COMPACTAÇÃO DE TERRA, MEDIDA NO ATERRO | M3 | 8.75
4033000 | LIMPEZA MECANIZADA DE TERRENO, INCLUSIVE DE CAMADA VEGETAL ATÉ 30CM DE PROFUNDIDADE, SEM TRANSPORTE | M2 | 1.74
4033010 | CORTE, RECORTE E REMOÇÃO DE ÁRVORES INCLUSIVE RAIZES DIÂM. > 5 E < 15CM | UN | 218.55
4033011 | CORTE, RECORTE E REMOÇÃO DE ÁRVORES INCLUSIVE RAIZES DIÂM. > 15 E < 30CM | UN | 558.88
4033012 | CORTE, RECORTE E REMOÇÃO DE ÁRVORES INCLUSIVE RAIZES DIÂM. > 30 E < 60CM | UN | 698.61
4033013 | CORTE, RECORTE E REMOÇÃO DE ÁRVORES INCLUSIVE RAIZES DIÂM. > 60 E < 90 CM | UN | 838.33
4033014 | CORTE, RECORTE E REMOÇÃO DE ÁRVORES INCLUSIVE RAIZES DIÂM. > 90CM | UN | 978.05
4035000 | APILOAMENTO MANUAL DE CAVA DE FUNDAÇÃO | M2 | 6.02
4060000 | REMOÇÃO DE TERRA ALÉM DO PRIMEIRO KM COM CAMINHÃO DE 14 M3 | M3XKM | 1.81
4061000 | REMOÇÃO DE TERRA ALÉM DO PRIMEIRO KM, COM CAMINHÃO DE 17M3 | M3XKM | 1.23
4062000 | REMOÇÃO DE TERRA ALÉM DO PRIMEIRO KM, COM CAMINHÃO DE 10M3 | M3xKM | 2.9
4063000 | DISPOSIÇÃO FINAL DE SOLOS E RESÍDUOS, CLASSE II A - NÃO INERTES, EM ATERRO SANITÁRIO LICENCIADO | Ton | 129.95
4064000 | DISPOSIÇÃO FINAL DE SOLOS E RESÍDUOS, CLASSE II B - INERTES, EM ATERRO SANITÁRIO LICENCIADO | Ton | 125.1
4065000 | DISPOSIÇÃO FINAL DE SOLOS E RESÍDUOS, CLASSE I - PERIGOSOS, EM ATERRO SANITÁRIO LICENCIADO | Ton | 395.13
4102001 | FORNECIMENTO DE MATERIAL PARA ATERRO, ATÉ 1 KM | TON | 235.26
5000000 | PAVIMENTAÇÃO
5001000 | ARRANCAMENTO DE GUIAS, INCLUI CARGA EM CAMINHÃO | M | 10.45
5002000 | ARRANCAMENTO DE PARALELEPÍPEDOS, INCLUI CARGA EM CAMINHÃO | M2 | 18.53
5003000 | DEMOLIÇÃO DE PAVIMENTO DE CONCRETO, SARJETA OU SARJETÃO, INCLUI CARGA EM CAMINHÃO | M2 | 30.19
5004000 | DEMOLIÇÃO DE PAVIMENTO ASFÁLTICO, INCLUSIVE CAPA, INCLUI CARGA NO CAMINHÃO | M2 | 21.67
5005000 | DEMOLIÇÃO DE CAPA ASFÁLTICA, INCLUI CARGA NO CAMINHÃO | M2 | 5.16
5006000 | DEMOLIÇÃO DE ROCHA E CARGA NO CAMINHÃO (COM EMPREGO DE EXPLOSIVO) | M3 | 233.57
5007000 | REGULARIZAÇÃO E COMPACTAÇÃO DE RUAS DE TERRA (IE-5) | M2 | 3.69
5008000 | REMANEJAMENTO DE RAMAL DOMICILIAR DE ÁGUA, INCLUSIVE ABERTURA E FECHAMENTO DE VALA | M | 27.81
5009000 | REMANEJAMENTO GERAL DE ÁGUA ATÉ 4", INCLUSIVE ABERTURA E FECHAMENTO DE VALA | M | 48.05
5010000 | ABERTURA DE CAIXA ATÉ 40CM, INCLUI ESCAVAÇÃO, COMPACTAÇÃO, TRANSPORTE E PREPARO DO SUB-LEITO | M2 | 30.27
5011000 | ABERTURA DE CAIXA ATÉ 25CM, INCLUI ESCAVAÇÃO, COMPACTAÇÃO, TRANSPORTE E PREPARO DO SUB-LEITO | M2 | 23.33
5013000 | INC.27 - BASE DE CONCRETO FCK=15,00MPA PARA GUIAS, SARJETAS OU SARJETÕES | M3 | 502.97
5014000 | FORNECIMENTO E ASSENTAMENTO DE GUIAS TIPO PMSP 100, INCLUSIVE ENCOSTAMENTO DE TERRA | . | .
5014001 | INC.27 - FORNECIMENTO E ASSENTAMENTO DE GUIAS TIPO PMSP 100, INCLUSIVE ENCOSTAMENTO DE TERRA - FCK=20,0MPA | M | 49.4
5014002 | INC.27 - FORNECIMENTO E ASSENTAMENTO DE GUIAS TIPO PMSP 100, INCLUSIVE ENCOSTAMENTO DE TERRA - FCK=25,0MPA | M | 51.03
5014003 | INC.27 - FORNECIMENTO E ASSENTAMENTO DE GUIAS TIPO PMSP 100, INCLUSIVE ENCOSTAMENTO DE TERRA - FCK=30,0MPA | M | 74.17
5014004 | FORNECIMENTO E ASSENTAMENTO DE BLOCOS DE CONCRETO SOBRE AREIA, PARA REVITALIZAÇÃO DE CALÇADÕES, DIMENSÃO 200 X 400 X 160MM (COR NATURAL) | M2 | 336.4
5014005 | FORNECIMENTO E ASSENTAMENTO DE BLOCOS DE CONCRETO SOBRE AREIA, PARA REVITALIZAÇÃO DE CALÇADÕES, DIMENSÃO 200 X 400 X 160MM (COR GRAFITE) | M2 | 336.4
5014006 | FORNECIMENTO E ASSENTAMENTO DE BLOCOS DE CONCRETO SOBRE AREIA, PARA REVITALIZAÇÃO DE CALÇADÕES, DIMENSÃO 200 X 400 X 160MM (COR CINZA) | M2 | 336.4
5014101 | FORNECIMENTO E ASSENTAMENTO DE MINI GUIAS | M | 72.73
5016000 | FORNECIMENTO E ASSENTAMENTO DE GUIAS PARA JARDIM 7 X 11 X 100CM (IE-3) | M | 37.28
5017000 | ARRANCAMENTO E REASSENTAMENTO DE GUIAS SOBRE CONCRETO | M | 37.28
5018000 | ABERTURA DE GARGULA COM RECONSTRUÇÃO DE TRECHO DA CANALIZAÇÃO | UN | 40.9
5019000 | CONSTRUÇÃO DE SARJETA OU SARJETÃO DE CONCRETO | . | .
5019001 | INC.27 - CONSTRUÇÃO DE SARJETA OU SARJETÃO DE CONCRETO - FCK=25,0MPA | M3 | 636.89
5019002 | INC.27 - CONSTRUÇÃO DE SARJETA OU SARJETÃO DE CONCRETO - FCK= 20,0MPA | M3 | 645.07
5020000 | FUNDAÇÃO DE RACHÃO | M3 | 249.37
5021000 | BASE DE MACADAME HIDRÁULICO | . | .
5021001 | BASE DE MACADAME HIDRÁULICO | M3 | 362.43
5021002 | CAMADA DE ISOLAMENTO SOB O MACADAME HIDRÁULICO CONFORME IE-8 | M3 | 243.93
5022000 | BASE DE COXIM DE AREIA | M3 | 223.03
5023000 | INA.01 - BASE DE CONCRETO FCK=15,0MPA, PARA PAVIMENTO | M3 | 520.27
5024000 | BASE DE MACADAME BETUMINOSO | . | .
5024001 | BASE DE MACADAME BETUMINOSO | M3 | 905.06
5024002 | BASE DE MACADAME BETUMINOSO COM EMULSÃO ASFÁLTICA CATIÔNICA | M3 | 1040.12
5025000 | BASE DE BINDER | . | .
5025001 | INA.01 - BASE DE BINDER ABERTO (SEM TRANSPORTE) | M3 | 1137.32
5025002 | INA.01 - BASE DE BINDER DENSO (SEM TRANSPORTE) | M3 | 1340.29
5026000 | INA.01 - IMPRIMAÇÃO BETUMINOSA LIGANTE | M2 | 6.95
5027000 | IMPRIMAÇÃO BETUMINOSA IMPERMEABILIZANTE | M2 | 13.01
5028000 | INA.01 - REVESTIMENTO DE CONCRETO ASFÁLTICO (SEM TRANSPORTE) | M3 | 1597.81
5028001 | INA.01 - REVESTIMENTO DE CONCRETO ASFÁLTICO, SEM O FORNECIMENTO DOS MATERIAIS | M3 | 140.81
5029000 | INA.01 - REVESTIMENTO DE PRÉ-MISTURADO À QUENTE (SEM TRANSPORTE) | M3 | 1509.16
5030000 | REVESTIMENTO DE PRÉ-MISTURADO À FRIO (SEM TRANSPORTE) | M3 | 1465.25
5031000 | REVESTIMENTO DE MASTIQUE ASFÁLTICO, COM ESPESSURA DE 3,0CM | M2 | 76.41
5032000 | FORNECIMENTO E ASSENTAMENTO DE PARALELEPÍPEDOS SOBRE AREIA (IE-23) | M2 | 340.94
5033000 | FORNECIMENTO E ASSENTAMENTO DE PARALELEPÍPEDOS SOBRE BASE DE CONCRETO, FCK=15,0MPA (IE-23) | M2 | 360.54
5034000 | ARRANCAMENTO E REASSENTAMENTO DE PARALELEPÍPEDOS SOBRE CONCRETO FCK=15,0MPA (IE-23) | M2 | 78.76
5035000 | ARRANCAMENTO E REASSENTAMENTO DE PARALELEPÍPEDOS SOBRE AREIA (IE-23) | M2 | 56.51
5036000 | ARRANCAMENTO, LIMPEZA E EMPILHAMENTO DE PARALELEPÍPEDOS | M2 | 14.46
5037000 | REJUNTAMENTO DE PARALELEPÍPEDOS COM AREIA (IE-23) | M2 | 17.67
5038000 | REJUNTAMENTO DE PARALELEPÍPEDOS COM ARGAMASSA DE CIMENTO E AREIA 1:3 (IE-23) | M2 | 17.93
5039000 | REJUNTAMENTO DE PARALELEPÍPEDOS COM ASFALTO E PEDRISCO (IE-23) | M2 | 51.89
5040000 | TRANSPORTE DE PARALELEPÍPEDOS | M2XKM | 0.7
5042000 | PASSEIO DE CONCRETO FCK=15,0MPA, INCLUSIVE PREPARO DE CAIXA E LASTRO DE BRITA | M3 | 803.21
5043000 | PASSEIO DE MOSAICO, INCLUSIVE PREPARO DE CAIXA E BASE CONCRETO COM 7CM DE ESPESSURA | M2 | 307.44
5044000 | PASSEIO DE LADRILHO HIDRÁULICO, INCLUSIVE PREPARO DE CAIXA E BASE DE CONCRETO COM 5CM DE ESPESSURA | M2 | 257.08
5045000 | PLANTIO DE GRAMA EM PLACAS | M2 | 23.18
5046000 | REVESTIMENTO PRIMÁRIO COM PEDRA BRITADA N.2 MISTURADA AO SOLO LOCAL, INCLUSIVE ESCARIFICAÇÃO, VERIFICAÇÃO, UMEDECIMENTO, COMPACTAÇÃO E ENSAIOS, CAMADA ACABADA (IE-7) | M3 | 141.32
5047000 | BASE DE BICA CORRIDA | M3 | 242.68
5048000 | BASE DE BRITA GRADUADA | M3 | 247.57
5050000 | REFORÇO DE SUB-LEITO/SUB-BASE DE SOLO MELHORADO COM ADITIVO QUÍMICO - 2,0% | M3 | 88.19
5051000 | REFORÇO DE SUB-LEITO/SUB-BASE DE SOLO MELHORADO COM ADITIVO QUÍMICO - 2,5% | M3 | 96.6
5052000 | REFORÇO DE SUB-LEITO/SUB-BASE DE SOLO MELHORADO COM ADITIVO QUÍMICO - 3,0% | M3 | 105.02
5054000 | REFORÇO DE SUB-LEITO/SUB-BASE DE SOLO MELHORADO COM CIMENTO 3,0% EM PESO | M3 | 62.2
5055000 | REFORÇO DE SUB-LEITO/SUB-BASE DE SOLO MELHORADO COM CIMENTO 4,0% EM PESO | M3 | 71.99
5056000 | REFORÇO DE SUB-LEITO/SUB-BASE DE SOLO MELHORADO COM CIMENTO 5,0% EM PESO | M3 | 81.75
5057000 | REFORÇO DE SUB-LEITO/SUB-BASE DE SOLO MELHORADO COM CIMENTO 6,0% EM PESO | M3 | 91.54
5059000 | REFORÇO DE SUB-LEITO/SUB-BASE DE SOLO MELHORADO COM CAL 3,0% EM PESO | M3 | 76.12
5060000 | REFORÇO DE SUB-LEITO/SUB-BASE DE SOLO MELHORADO COM CAL 4,0% EM PESO | M3 | 90.55
5061000 | REFORÇO DE SUB-LEITO/SUB-BASE DE SOLO MELHORADO COM CAL 5,0% EM PESO | M3 | 104.95
5062000 | REFORÇO DE SUB-LEITO/SUB-BASE DE SOLO MELHORADO COM CAL 6,0% EM PESO | M3 | 119.38
5063000 | REFORÇO DE SUB-LEITO/SUB-BASE DE SOLO MELHORADO COM BRITA 30% EM VOLUME | M3 | 84.35
5064000 | REFORÇO DE SUB-LEITO/SUB-BASE DE SOLO MELHORADO COM BRITA 40% EM VOLUME | M3 | 101.83
5065000 | REFORÇO DE SUB-LEITO/SUB-BASE DE SOLO MELHORADO COM BRITA 50,0% EM VOLUME | M3 | 119.31
5066000 | REFORÇO DE SUB-LEITO/SUB-BASE DE SOLO MELHORADO COM BRITA 60% EM VOLUME | M3 | 136.79
5067000 | TRANSPORTE DE PAVIMENTO ASFÁLTICO | M2XKM | 0.92
5068000 | TRANSPORTE DE CAPA ASFÁLTICA | M2XKM | 0.3
5069000 | IRRIGAÇÃO DE RUAS | M2 | 0.48
5070000 | ASSENTAMENTO DE PARALELEPÍPEDOS SOBRE BASE DE CONCRETO FCK=15,0MPA (IE-23) | M2 | 68.16
5071000 | ASSENTAMENTO DE PARALELEPÍPEDOS SOBRE AREIA (IE-23) | M2 | 48.56
5072000 | PASSEIOS DE LADRILHO HIDRÁULICO FORNECIDO PELA PREFEITURA | M2 | 118.43
5073000 | ASSENTAMENTO DE GUIAS TIPO PMSP 100, INCLUSIVE ENCOSTAMENTO DE TERRA | M | 20.85
5074000 | ASSENTAMENTO DE GUIAS PARA JARDIM 7 X 11 X 100CM (IE-3) | M | 8.51
5075000 | REBAIXAMENTO DE GUIAS | M | 18.52
5076000 | TRANSPORTE DE ROCHA | M3XKM | 11.38
5077000 | TRANSPORTE DE PRÉ-MISTURADO À QUENTE | . | .
5077001 | CARGA, DESCARGA E TRANSPORTE DE PMQ ATÉ A DISTÂNCIA MÉDIA DE IDA E VOLTA DE 1KM | M3 | 20.02
5077007 | TRANSPORTE DE PMQ ALÉM DO PRIMEIRO KM | M3XKM | 3.01
5078000 | TRANSPORTE DE CONCRETO ASFÁLTICO | . | .
5078001 | CARGA, DESCARGA E TRANSPORTE DE CONCRETO ASFÁLTICO ATÉ A DISTÂNCIA MÉDIA DE IDA E VOLTA DE 1KM | M3 | 20.66
5078007 | TRANSPORTE DE CONCRETO ASFÁLTICO ALÉM DO PRIMEIRO KM | M3XKM | 3.01
5079000 | TRANSPORTE DE BINDER | . | .
5079001 | CARGA, DESCARGA E TRANSPORTE DE BINDER ATÉ A DISTÂNCIA MÉDIA DE IDA E VOLTA DE 1KM | M3 | 20.66
5079007 | TRANSPORTE DE BINDER ALÉM DO PRIMEIRO KM | M3XKM | 3.01
5080000 | TRANSPORTE DE PRÉ-MISTURADO À FRIO | . | .
5080001 | CARGA, DESCARGA E TRANSPORTE DE PMF ATÉ A DISTÂNCIA MÉDIA DE IDA E VOLTA DE 1KM | M3 | 20.02
5080007 | TRANSPORTE DE PMF ALÉM DO PRIMEIRO KM | M3XKM | 3.01
5081000 | TRANSPORTE DE PAVIMENTO DE CONCRETO, SARJETA E SARJETÃO | M2XKM | 1.11
5082000 | TRANSPORTE DE GUIAS | MXKM | 0.36
5084000 | REFORÇO DE SUB-LEITO/SUB-BASE DE SOLO MELHORADO COM BRITA 10% EM VOLUME | M3 | 49.39
5085000 | REFORÇO DE SUB-LEITO/SUB-BASE DE SOLO MELHORADO COM BRITA 20% EM VOLUME | M3 | 66.87
5086000 | FORNECIMENTO E ASSENTAMENTO DE BLOCOS DE CONCRETO SOBRE AREIA | . | .
5086001 | FORNECIMENTO E ASSENTAMENTO DE BLOCOS DE CONCRETO SOBRE AREIA - VIAS TRÁFEGO LEVE | M2 | 109.81
5086002 | FORNECIMENTO E ASSENTAMENTO DE BLOCOS DE CONCRETO SOBRE AREIA - VIAS TRÁFEGO MÉDIO | M2 | 113.77
5086003 | FORNECIMENTO E ASSENTAMENTO DE BLOCOS DE CONCRETO SOBRE AREIA - VIAS ARTERIAIS | M2 | 191.83
5087000 | FORNECIMENTO E INSTALAÇÃO DE DEFENSA METÁLICA GALVANIZADA, TIPO SEMI-MALEÁVEL SIMPLES | M | 370.89
5088000 | RETIRADA DE DEFENSA METÁLICA TIPO SEMI-MALEÁVEL SIMPLES | M | 35.41
5089000 | REMANEJAMENTO DE DEFENSA METÁLICA TIPO SEMI-MALEÁVEL SIMPLES | M | 77.65
5090000 | BASE DE BRITA GRADUADA TRATADA COM CIMENTO - BGTC | M3 | 302.33
5091001 | PAVIMENTOS PERMEÁVEIS - PERFIL PARA CALÇADAS E PASSEIOS COM PISO DE CONCRETO PRÉ-MOLDADO INTERTRAVADO DRENANTE COM INFILTRAÇÃO TOTAL | M2 | 145.81
5091002 | PAVIMENTOS PERMEÁVEIS - PERFIL PARA ESTACIONAMENTO DE VEÍCULOS LEVES COM PISOS DE CONCRETO PRÉ-MOLDADO INTERTRAVADO DRENANTE COM INFILTRAÇÃO TOTAL | M2 | 179.29
5092001 | INC.27 - PISO/ PASSEIO DE CONCRETO, INCLUINDO O PREPARO DA CAIXA, LASTRO DE BRITA E A MÃO DE OBRA REFERENTE AOS SERVIÇOS NO CONCRETO: LANÇAMENTO E ACABAMENTO (RIPADO E DESEMPENADO) EXCLUSIVE O FORNECIMENTO DO CONCRETO | M3 | 347.18
5092002 | INC.27 - PISO/ PASSEIO DE CONCRETO ARMADO, INCLUINDO O PREPARO DA CAIXA, LASTRO DE BRITA, TELA METÁLICA E A MÃO DE OBRA REFERENTE AOS SERVIÇOS NO CONCRETO: LANÇAMENTO E ACABAMENTO (RIPADO E DESEMPENADO), EXCLUSIVE O FORNECIMENTO DO CONCRETO | M3 | 694.89
5093000 | INA.01 - REVESTIMENTO DE MISTURA ASFÁLTICA TIPO SMA COM POLÍMERO E FIBRA (SEM TRANSPORTE) | M3 | 1868.68
5093001 | MICROREVESTIMENTO A QUENTE DE MISTURA ASFÁLTICA TIPO SMA COM POLÍMERO E FIBRA (SEM TRANSPORTE), ESPESSURA INDICADA 1,5 À 2,5CM | M3 | 1741.03
5094000 | INA.01 - REVESTIMENTO DE MISTURA ASFÁLTICA TIPO CPA COM POLÍMERO E FIBRA (SEM TRANSPORTE) | M3 | 1241.73
5095000 | INA.01 - REVESTIMENTO DE MISTURA ASFÁLTICA TIPO CPA COM BORRACHA (SEM TRANSPORTE) | M3 | 1147.42
5096000 | INA.01 - REVESTIMENTO DE MISTURA ASFÁLTICA TIPO "GAP GRADED" COM POLÍMERO (SEM TRANSPORTE) | M3 | 1479.91
5097000 | INA.01 - REVESTIMENTO DE MISTURA ASFÁLTICA TIPO "GAP GRADED" COM BORRACHA (SEM TRANSPORTE) | M3 | 1410.07
5099001 | BASE BETUMINOSA DE MATERIAIS PROVENIENTES DA FRESAGEM DE PAVIMENTOS ASFÁLTICOS (RAP) RECICLADO EM USINA MÓVEL COM ATÉ 3% DE EMULSÃO MODIFICADA COM POLÍMERO, FORNECIMENTO E APLICAÇÃO, NÃO INCLUI TRANSPORTE ATÉ O LOCAL DOS SERVIÇOS, CAMADA ACABADA | M3 | 567.69
5099002 | BASE BETUMINOSA DE MATERIAIS PROVENIENTES DOS RESÍDUOS SÓLIDOS DA CONSTRUÇÃO CIVIL (RCC) E/OU DA FRESAGEM DE PAVIMENTOS ASFÁLTICOS (RAP) RECICLADO EM USINA MÓVEL COM ATÉ 3% DE CAP, FORNECIMENTO E APLICAÇÃO, NÃO INCLUI TRANSPORTE ATÉ O LOCAL DOS SERVIÇOS, | M3 | 681.72
5099003 | INA.01 - REVESTIMENTO DE MISTURA ASFÁLTICA COM POLÍMERO - FAIXA III (SEM TRANSPORTE) | M3 | 1431.47
5099004 | INA.01 - REVESTIMENTO DE CONCRETO ASFÁLTICO USINADO MORNO ( SEM TRANSPORTE) | M3 | 1387.47
5099005 | MICRO REVESTIMENTO ASFÁLTICO À FRIO COM EMULSÃO MODIFICADA COM POLÍMERO, COM TAXA MÉDIA DE APLICAÇÃO DE 12 KG/M2 CONFORME NORMA DNIT 035/2018 - ES | M2 | 19.36
5099006 | SELAGEM DE TRINCAS À QUENTE COM EQUIPAMENTO SELA TRINCA ACOPLADO AO CAMINHÃO CARROCERIA DE MADEIRA | KG | 17.52
5102001 | FORNECIMENTO E INSTALAÇÃO DE DEFENSA METÁLICA MALEÁVEL DUPLA COM POSTE ENGASTADO | M | 900.22
5102002 | FORNECIMENTO E INSTALAÇÃO DE DEFENSA METÁLICA MALEÁVEL DUPLA COM POSTE REMOVÍVEL E CHUMBAMENTO QUÍMICO | M | 973.53
5102003 | FORNECIMENTO E INSTALAÇÃO DE DEFENSA METÁLICA MALEÁVEL SIMPLES COM POSTE ENGASTADO | M | 598.5
5102004 | FORNECIMENTO E INSTALAÇÃO DE DEFENSA METÁLICA MALEÁVEL SIMPLES COM POSTE REMOVÍVEL E CHUMBAMENTO QUÍMICO | M | 770.7
5102005 | FORNECIMENTO E INSTALAÇÃO DE DEFENSA METÁLICA SEMIMALEÁVEL DUPLA COM POSTE ENGASTADO | M | 789.13
5102006 | FORNECIMENTO E INSTALAÇÃO DE DEFENSA METÁLICA SEMIMALEÁVEL DUPLA COM POSTE REMOVÍVEL E CHUMBAMENTO QUÍMICO | M | 881.86
5102007 | FORNECIMENTO E INSTALAÇÃO DE DEFENSA METÁLICA SEMIMALEÁVEL SIMPLES COM POSTE REMOVÍVEL E CHUMBAMENTO QUÍMICO | M | 524.74
5104001 | PAINEL DE MENSAGEM VARIÁVEL MÓVEL 1800 x 2800 MM | MÊS | 9096.3
5104002 | PAINEL DE MENSAGEM VARIÁVEL MÓVEL 900 x 1800 MM | MÊS | 7988.6
5105002 | REMANEJAMENTO DE PLACAS DE SINALIZAÇÃO VERTICAL VIÁRIA | UN | 81.26
5105003 | RETIRADA DE PLACAS DE SINALIZAÇÃO VERTICAL VIÁRIA | UN | 44.06
5107001 | IN.07 - REMOÇÃO DE TACHA/TACHÕES | UN | 14.66
5108001 | BOTOEIRA CONVENCIONAL PARA PEDESTRE | UN | 477.55
5111002 | DEMOLIÇÃO DE PAVIMENTO RÍGIDO DE CONCRETO ARMADO | M3 | 709.89
5112001 | CANTEIRO AVANÇADO PARA ABRIGO TIPO BRT COM VIGILÂNCIA E TAPUME METÁLICO COM REAPROVEITAMENTO DE 3 USOS DO MATERIAL | MÊS | 52557.23
5117001 | CARGA DE PNEUS EM CAMINHÃO | TON | 26.03
6000000 | CANALIZAÇÃO DE TUBOS
6001000 | ARRANCAMENTO E REMOÇÃO DE CANALIZAÇÃO, 30,0CM < 0 < OU = A 60CM | M | 124.5
6002000 | ARRANCAMENTO E REMOÇÃO DE CANALIZAÇÃO 0 > 60CM | M | 294.31
6003000 | ESCORAMENTO DESCONTÍNUO DE MADEIRA PARA CANALIZAÇÃO DE TUBOS | M2 | 73.53
6004000 | ESCORAMENTO CONTÍNUO DE MADEIRA PARA CANALIZAÇÃO DE TUBOS | M2 | 127.94
6005000 | IHD.23 - LASTRO DE BRITA E PÓ DE PEDRA | M3 | 267.12
6006000 | IHD.23 - LASTRO DE CONCRETO FCK=10MPA | M3 | 493.1
6007000 | FORNECIMENTO E ASSENTAMENTO DE TUBOS DE CONCRETO SIMPLES - DIÂMETRO 30CM | M | 74.23
6008000 | FORNECIMENTO E ASSENTAMENTO DE TUBOS DE CONCRETO SIMPLES - DIÂMETRO 40CM | M | 101.16
6009000 | FORNECIMENTO E ASSENTAMENTO DE TUBOS DE CONCRETO SIMPLES - DIÂMETRO 50CM | M | 136.04
6010000 | FORNECIMENTO E ASSENTAMENTO DE TUBOS DE CONCRETO ARMADO, DIÂMETRO 60CM | . | .
6010001 | FORNECIMENTO E ASSENTAMENTO DE TUBOS DE CONCRETO ARMADO, DIÂMETRO 60CM - TIPO PA-2 | M | 206.14
6010002 | FORNECIMENTO E ASSENTAMENTO DE TUBOS DE CONCRETO ARMADO, DIÂMETRO 60CM - TIPO PA-3 | M | 320.32
6011000 | FORNECIMENTO E ASSENTAMENTO DE TUBO DE CONCRETO ARMADO, DIÂMETRO 70CM | . | .
6011001 | FORNECIMENTO E ASSENTAMENTO DE TUBO DE CONCRETO ARMADO, DIÂMETRO 70CM - TIPO PA-2 | M | 279
6011002 | FORNECIMENTO E ASSENTAMENTO DE TUBO DE CONCRETO ARMADO, DIÂMETRO 70CM - TIPO PA-3 | M | 324.58
6012000 | FORNECIMENTO E ASSENTAMENTO DE TUBOS DE CONCRETO ARMADO, DIÂMETRO 80CM | . | .
6012001 | FORNECIMENTO E ASSENTAMENTO DE TUBOS DE CONCRETO ARMADO, DIÂMETRO 80CM - TIPO PA-2 | M | 414.75
6012002 | FORNECIMENTO E ASSENTAMENTO DE TUBOS DE CONCRETO ARMADO, DIÂMETRO 80CM - TIPO PA-3 | M | 511.07
6013000 | FORNECIMENTO E ASSENTAMENTO DE TUBOS DE CONCRETO ARMADO, DIÂMETRO 90CM | . | .
6013001 | FORNECIMENTO E ASSENTAMENTO DE TUBOS DE CONCRETO ARMADO, DIÂMETRO 90CM - TIPO PA-2 | M | 487.82
6013002 | FORNECIMENTO E ASSENTAMENTO DE TUBOS DE CONCRETO ARMADO, DIÂMETRO 90CM - TIPO PA-3 | M | 532.67
6014000 | FORNECIMENTO E ASSENTAMENTO DE TUBOS DE CONCRETO ARMADO, DIÂMETRO 100CM | . | .
6014001 | FORNECIMENTO E ASSENTAMENTO DE TUBOS DE CONCRETO ARMADO, DIÂMETRO 100CM - TIPO PA-2 | M | 563.34
6014002 | FORNECIMENTO E ASSENTAMENTO DE TUBOS DE CONCRETO ARMADO, DIÂMETRO 100CM - TIPO PA-3 | M | 729.63
6016000 | FORNECIMENTO E ASSENTAMENTO DE TUBOS DE CONCRETO ARMADO, DIÂMETRO 120CM | . | .
6016001 | FORNECIMENTO E ASSENTAMENTO DE TUBOS DE CONCRETO ARMADO, DIÂMETRO 120CM - TIPO PA-2 | M | 864.09
6016002 | FORNECIMENTO E ASSENTAMENTO DE TUBOS DE CONCRETO ARMADO, DIÂMETRO 120CM - TIPO PA-3 | M | 1075.17
6017000 | FORNECIMENTO E ASSENTAMENTO DE TUBOS DE CONCRETO ARMADO, DIÂMETRO 150CM | . | .
6017001 | FORNECIMENTO E ASSENTAMENTO DE TUBOS DE CONCRETO ARMADO, DIÂMETRO 150CM - TIPO PA-2 | M | 1077.81
6017002 | FORNECIMENTO E ASSENTAMENTO DE TUBOS DE CONCRETO ARMADO, DIÂMETRO 150CM - TIPO PA-3 | M | 1490
6017003 | FORNECIMENTO E ASSENTAMENTO DE TUBO EM POLIETILENO DE ALTA RESISTÊNCIA PEAD, COR PRETA, COM DN 300MM | M | 130.86
6017004 | FORNECIMENTO E ASSENTAMENTO DE TUBO EM POLIETILENO DE ALTA RESISTÊNCIA PEAD, COR PRETA, COM DN 400MM | M | 224.37
6017005 | FORNECIMENTO E ASSENTAMENTO DE TUBO EM POLIETILENO DE ALTA RESISTÊNCIA PEAD, COR PRETA, COM DN 500MM | M | 321.97
6017006 | FORNECIMENTO E ASSENTAMENTO DE TUBO EM POLIETILENO DE ALTA RESISTÊNCIA PEAD, COR PRETA, COM DN 600MM | M | 481.36
6017007 | FORNECIMENTO E ASSENTAMENTO DE TUBO EM POLIETILENO DE ALTA RESISTÊNCIA PEAD, COR PRETA, COM DN 800MM | M | 766.12
6017008 | FORNECIMENTO E ASSENTAMENTO DE TUBO EM POLIETILENO DE ALTA RESISTÊNCIA PEAD, COR PRETA, COM DN 1000MM | M | 1164.5
6017009 | FORNECIMENTO E ASSENTAMENTO DE TUBO EM POLIETILENO DE ALTA RESISTÊNCIA PEAD, COR PRETA, COM DN 1200MM | M | 1668.76
6018000 | POÇO DE VISITA | . | .
6018001 | POÇO DE VISITA TIPO 1 - 1,40 X 1,40 X 1,40M | UN | 5400.79
6018002 | POÇO DE VISITA TIPO 2 - 1,60 X 1,60 X 1,60M | UN | 6549.94
6018003 | POÇO DE VISITA TIPO 3 - 2,20 X 2,20 X 2,20M | UN | 10895.56
6019000 | CHAMINÉ DE POÇO DE VISITA COM ALVENARIA DE UM TIJOLO COMUM | M | 1167.88
6019101 | CHAMINÉ DE POÇO DE VISITA PRÉ-MOLDADA DE CONCRETO - DI 600 MM | M | 267.73
6020000 | TAMPÃO PARA GALERIAS DE ÁGUAS PLUVIAIS | . | .
6020003 | INC.27 - INSTALAÇÃO DE TAMPÃO PARA GALERIA DE ÁGUAS PLUVIAIS - ARTICULADO, EXCETO FORNECIMENTO DE TAMPÃO | UN | 144.51
6020004 | INC.27 - INSTALAÇÃO DE TAMPÃO PARA GALERIA DE ÁGUAS PLUVIAIS - NÃO ARTICULADO, EXCETO FORNECIMENTO DE TAMPÃO | UN | 144.51
6020021 | FORNECIMENTO DE TAMPÃO DE FERRO FUNDIDO DÚCTIL CLASSE MÍNIMA 400 (40T) D=600MM - NBR 10160 ARTICULADO - P/ GAL. ÁGUAS PLUV. | UN | 487.1
6020022 | FORNECIMENTO DE TAMPÃO DE FERRO FUNDIDO DÚCTIL CLASSE MÍNIMA 400 (40T) D=600MM - NBR 10160 NÃO ARTICULADO - P/ GAL. ÁGUAS PLUV. | UN | 479.54
6020023 | FORNECIMENTO DE TAMPÃO - GRELHA DE FERRO FUNDIDO DÚCTIL CLASSE MÍNIMA 400 (40T) D=600MM - NBR 10160 ARTICULADO - P/ GAL. ÁGUAS PLUV. | UN | 556.45
6020024 | FORNECIMENTO DE TAMPÃO - GRELHA DE FERRO FUNDIDO DÚCTIL CLASSE MÍNIMA 400 (40T) D=600MM - NBR 10160 NÃO ARTICULADO - P/ GAL. ÁGUAS PLUV. | UN | 501
6020025 | FORNECIMENTO DE TAMPÃO MAIS ARO, AMBOS EM PLÁSTICO CLASSE MÍNIMA 400 (40T) D=600MM - ABNT - P/ GAL. ÁGUAS PLUV. | UN | 1496.36
6021000 | LEVANTAMENTO OU REBAIXAMENTO DE TAMPÃO DE POÇO DE VISITA | UN | 189.02
6022000 | BOCA DE LOBO | . | .
6022003 | BOCA DE LOBO SIMPLES | UN | 2428.93
6022004 | BOCA DE LOBO DUPLA | UN | 4337.78
6022005 | BOCA DE LOBO TRIPLA | UN | 6212.84
6022006 | BOCA DE LOBO QUÁDRUPLA | UN | 8111.95
6023000 | REFORMA DE BOCA DE LOBO | . | .
6023001 | REFORMA DE BOCA DE LOBO SIMPLES | UN | 997.15
6023002 | REFORMA DE BOCA DE LOBO DUPLA | UN | 1104.49
6023003 | REFORMA DE BOCA DE LOBO TRIPLA | UN | 1211.82
6023004 | SUBSTITUIÇÃO DE GUIA CHAPÉU PARA BOCA DE LOBO | UN | 95.3
6023005 | SUBSTITUIÇÃO DE TAMPA DE CONCRETO PARA BOCA DE LOBO | UN | 369.6
6024000 | DRENO DE BRITA | M3 | 226.75
6025000 | DRENO DE AREIA | M3 | 223.03
6026000 | FORNECIMENTO E ASSENTAMENTO DE TUBO DRENO DE CONCRETO FURADO - DIÂMETRO 20,0CM | M | 49.76
6029001 | IHD.23 - FORNECIMENTO E ASSENTAMENTO DE TUBO DE PEAD CORRUGADO E PERFURADOPARA DRENAGEM - DIÂMETRO 2,5" (EM ACORDO COM AS NORMAS DNIT 093/06, NBR 15073 E NBR 14692) | M | 16.83
6029002 | IHD.23 - FORNECIMENTO E ASSENTAMENTO DE TUBO DE PEAD CORRUGADO E PERFURADOPARA DRENAGEM - DIÂMETRO 3,0" (EM ACORDO COM AS NORMAS DNIT 093/06, NBR 15073 E NBR 14692) | M | 17.61
6029003 | IHD.23 - FORNECIMENTO E ASSENTAMENTO DE TUBO DE PEAD CORRUGADO E PERFURADOPARA DRENAGEM - DIÂMETRO 4,0" (EM ACORDO COM AS NORMAS DNIT 093/06, NBR 15073 E NBR 14692) | M | 18.71
6029004 | IHD.23 - FORNECIMENTO E ASSENTAMENTO DE TUBO DE PEAD CORRUGADO E PERFURADOPARA DRENAGEM - DIÂMETRO 6,0" (EM ACORDO COM AS NORMAS DNIT 093/06, NBR 15073 E NBR 14692) | M | 31.59
6031000 | FORNECIMENTO E ASSENTAMENTO DE MANILHA DE CERÂMICA - DIÂMETRO 4" X 60CM | M | 29.79
6032000 | FORNECIMENTO E ASSENTAMENTO DE MANILHA DE CERÂMICA - DIÂMETRO 6" X 1M | M | 32.5
6033000 | FORNECIMENTO E ASSENTAMENTO DE MANILHA DE CERÂMICA - DIÂMETRO 8" X 1M | M | 50.99
6034000 | FORNECIMENTO E ASSENTAMENTO DE MANILHA DE CERÂMICA - DIÂMETRO 12" X 1M | M | 151.9
6035000 | LIGAÇÃO DOMICILIAR DE ESGOTO COM MANILHA DE CERÂMICA TIPO SABESP - DIÂMETRO 4" | M | 82.6
6037000 | ASSENTAMENTO DE MANILHA DE CERÂMICA - DIÂMETRO 4" | M | 9.07
6038000 | ASSENTAMENTO DE MANILHA DE CERÂMICA - DIÂMETRO 6" | M | 9.22
6039000 | ASSENTAMENTO DE MANILHA DE CERÂMICA - DIÂMETRO 8" | M | 11.56
6040000 | ASSENTAMENTO DE MANILHA DE CERÂMICA - DIÂMETRO 12" | M | 11.85
6041000 | ASSENTAMENTO DE TUBULAÇÃO DE FERRO FUNDIDO TIPO SABESP - DIÂMETRO 75MM | M | 12.08
6042000 | ASSENTAMENTO DE TUBULAÇÃO DE FERRO FUNDIDO TIPO SABESP - DIÂMETRO 100MM | M | 13.73
6044000 | ENSECADEIRA DE MADEIRA EM PAREDES SIMPLES, COM POSTERIOR RETIRADA DO MATERIAL | M2 | 178.68
6045000 | ENSECADEIRA DE MADEIRA EM PAREDES DUPLAS, COM POSTERIOR RETIRADA DO MATERIAL | M2 | 297.14
6046000 | FORNECIMENTO E ASSENTAMENTO DE CANALETA (MEIO TUBO) DE CONCRETO - DIÂMETRO 30CM | M | 38.68
6047000 | FORNECIMENTO E ASSENTAMENTO DE CANALETA (MEIO TUBO) DE CONCRETO - DIÂMETRO 40CM | M | 49.36
6048000 | FORNECIMENTO E ASSENTAMENTO DE CANALETA (MEIO TUBO) DE CONCRETO - DIÂMETRO 50CM | M | 63.34
6049000 | ESGOTAMENTO D'ÁGUA COM BOMBA SUBMERSA - POTÊNCIA ATÉ 5HP | HPXH | 2.09
6050000 | ASSENTAMENTO DE TUBOS DE CONCRETO EXISTENTE - DIÂMETRO 30CM | M | 4.82
6051000 | ASSENTAMENTO DE TUBOS DE CONCRETO EXISTENTE - DIÂMETRO 40CM | M | 15.46
6052000 | ASSENTAMENTO DE TUBOS DE CONCRETO EXISTENTE - DIÂMETRO 50CM | M | 21.2
6053000 | ASSENTAMENTO DE TUBOS DE CONCRETO EXISTENTE - DIÂMETRO 60CM | M | 26.86
6054000 | ASSENTAMENTO DE TUBOS DE CONCRETO EXISTENTE - DIÂMETRO 70CM | M | 32.61
6055000 | ASSENTAMENTO DE TUBOS DE CONCRETO EXISTENTE - DIÂMETRO 80CM | M | 40.76
6056000 | ASSENTAMENTO DE TUBOS DE CONCRETO EXISTENTE - DIÂMETRO 90CM | M | 40.13
6057000 | ASSENTAMENTO DE TUBOS DE CONCRETO EXISTENTE - DIÂMETRO 100CM | M | 55.63
6058000 | ASSENTAMENTO DE TUBOS DE CONCRETO EXISTENTE - DIÂMETRO 110CM | M | 73.07
6059000 | ASSENTAMENTO DE TUBOS DE CONCRETO EXISTENTE - DIÂMETRO 120CM | M | 90.5
6060000 | ASSENTAMENTO DE TUBOS DE CONCRETO EXISTENTE - DIÂMETRO 150CM | M | 109.41
6065000 | BOCA DE LEÃO | . | .
6065005 | INC.27 - INSTALAÇÃO DE BOCA DE LEÃO SIMPLES COM GRELHA ARTICULADA, EXCETO FORNECIMENTO DA GRELHA | UN | 2572.9
6065006 | INC.27 - INSTALAÇÃO DE BOCA DE LEÃO SIMPLES COM GRELHA NÃO-ARTICULADA, EXCETO FORNECIMENTO DA GRELHA | UN | 2572.89
6065007 | INC.27 - INSTALAÇÃO DE BOCA DE LEÃO DUPLA COM GRELHA ARTICULADA, EXCETO O FORNECIMENTO DA GRELHA | UN | 4104.74
6065008 | INC.27 - INSTALAÇÃO DE BOCA DE LEÃO DUPLA COM GRELHA NÃO-ARTICULADA, EXCETO O FORNECIMENTO DA GRELHA | UN | 4104.74
6065021 | FORNECIMENTO DE GRELHA TIPO "BOCA DE LEÃO" DE FERRO FUND. DÚCTIL CL. MÍN.250 - 25T - DIM. APR=810X270MM - NBR 10160 - T. ARTICU. - P/ GAL. ÁGUAS PLUV. | UN | 332.44
6065022 | FORNECIMENTO DE GRELHA TIPO "BOCA DE LEÃO" DE FERRO FUND. DÚCTIL CL. MÍN.250 - 25T - DIM. APR=810X270MM - NBR 10160 - T. NÃO ARTICU. - P/ GAL. ÁGUAS PLUV. | UN | 326.34
6065023 | FORNECIMENTO DE GRELHA TIPO "BOCA DE LEÃO" DE FERRO FUND. DÚCTIL CL. MÍN.D400 - 40T - DIM. APR=810X270MM - NBR 10160 - T. ARTICU. - P/ GAL. ÁGUAS PLUV. | UN | 431.35
6065024 | FORNECIMENTO DE GRELHA TIPO "BOCA DE LEÃO" DE FERRO FUND. DÚCTIL CL. MÍN.D400 - 40T - DIM. APR=810X270MM - NBR 10160 - T. NÃO ARTICU. - P/ GAL. ÁGUAS PLUV. | UN | 407.47
6065025 | FORNECIMENTO DE GRELHA TIPO "BOCA DE LEÃO" DE FERRO FUND. DÚCTIL CL. MÍN.D400 - 40T - DIM. APR=500X500MM - NBR 10160 - T. ARTICU. - P/ GAL. ÁGUAS PLUV. | UN | 474.33
6065027 | FORNECIMENTO DE GRELHA TIPO "BOCA DE LEÃO" DE PLÁSTICO CL. MÍNIMA 250 - 25T - DIM.APR=810X270MM - ABNT - T. ARTICU. P/ GAL. ÁGUAS PLUV. | UN | 1379.24
6066000 | REFORMA DE BOCA DE LEÃO | . | .
6066001 | INC.27 - REFORMA DE BOCA DE LEÃO SIMPLES | UN | 1145.41
6066002 | INC.27 - REFORMA DE BOCA DE LEÃO DUPLA | UN | 1315.06
6066005 | INC.27 - SUBSTITUIÇÃO DA GRELHA TIPO "BOCA DE LEÃO" - TIPO ARTICULADA, EXCETO O FORNECIMENTO DA GRELHA | UN | 85.64
6066006 | INC.27 - SUBSTITUIÇÃO DE GRELHA TIPO "BOCA DE LEÃO" - TIPO NÃO-ARTICULADA, EXCETO O FORNECIMENTO DA GRELHA | UN | 85.64
6068000 | FORNECIMENTO E ASSENTAMENTO DE TUBO DE PVC RÍGIDO, COR BRANCA, PARA ESGOTO, JUNTAS SOLDADAS | . | .
6068001 | FORNECIMENTO E ASSENTAMENTO DE TUBO DE PVC RÍGIDO, COR BRANCA, PARA ESGOTO, PONTA E BOLSA - DIÂMETRO 50MM (2") | M | 28.05
6068002 | FORNECIMENTO E ASSENTAMENTO DE TUBO DE PVC RÍGIDO, COR BRANCA, PARA ESGOTO, PONTA E BOLSA - DIÂMETRO 75MM (3") | M | 40.58
6068003 | FORNECIMENTO E ASSENTAMENTO DE TUBO DE PVC RÍGIDO, COR BRANCA, PARA ESGOTO, PONTA E BOLSA - DIÂMETRO 100MM (4") | M | 52.23
6069001 | IHD.23 - FORNECIMENTO E COLOCAÇÃO DE MANTA GEOTÊXTIL COM RESISTÊNCIA À TRAÇÃO LONGITUDINAL DE 7KN/M E TRAÇÃO TRANSVERSAL DE 6KN/M | M2 | 5.12
6069002 | IHD.23 - FORNECIMENTO E COLOCAÇÃO DE MANTA GEOTÊXTIL COM RESISTÊNCIA À TRAÇÃO LONGITUDINAL DE 8KN/M E TRAÇÃO TRANSVERSAL DE 7KN/M | M2 | 5.87
6069003 | IHD.23 - FORNECIMENTO E COLOCAÇÃO DE MANTA GEOTÊXTIL COM RESISTÊNCIA À TRAÇÃO LONGITUDINAL DE 9KN/M E TRAÇÃO TRANSVERSAL DE 8KN/M | M2 | 6.77
6069004 | IHD.23 - FORNECIMENTO E COLOCAÇÃO DE MANTA GEOTÊXTIL COM RESISTÊNCIA À TRAÇÃO LONGITUDINAL DE 10KN/M E TRAÇÃO TRANSVERSAL DE 9KN/M | M2 | 7.84
6069005 | IHD.23 - FORNECIMENTO E COLOCAÇÃO DE MANTA GEOTÊXTIL COM RESISTÊNCIA À TRAÇÃO LONGITUDINAL DE 14KN/M E TRAÇÃO TRANSVERSAL DE 12KN/M | M2 | 9
6069006 | IHD.23 - FORNECIMENTO E COLOCAÇÃO DE MANTA GEOTÊXTIL COM RESISTÊNCIA À TRAÇÃO LONGITUDINAL DE 16KN/M E TRAÇÃO TRANSVERSAL DE 14KN/M | M2 | 10.39
6069007 | IHD.23 - FORNECIMENTO E COLOCAÇÃO DE MANTA GEOTÊXTIL COM RESISTÊNCIA À TRAÇÃO LONGITUDINAL DE 21KN/M E TRAÇÃO TRANSVERSAL DE 19KN/M | M2 | 13.29
6069008 | IHD.23 - FORNECIMENTO E COLOCAÇÃO DE MANTA GEOTÊXTIL COM RESISTÊNCIA À TRAÇÃO LONGITUDINAL DE 26KN/M E TRAÇÃO TRANSVERSAL DE 23KN/M | M2 | 13.96
6069009 | IHD.23 - FORNECIMENTO E COLOCAÇÃO DE MANTA GEOTÊXTIL COM RESISTÊNCIA À TRAÇÃO LONGITUDINAL DE 31KN/M E TRAÇÃO TRANSVERSAL DE 27KN/M | M2 | 19.47
6070001 | IHD.23 - FORNECIMENTO E APLICAÇÃO DE GEOMEMBRANA DE PEAD - 1MM DE ESPESSURA | M2 | 37.45
6070002 | IHD.23 - FORNECIMENTO E APLICAÇÃO DE MANTA FORMADA PELA ASSOCIAÇÃO DE UM TECIDO TÉCNICO DE POLIESTER COM FILME DE POLIETILENO DE BAIXA DENSIDADE EM ACORDO COM A NBR12824 | M2 | 21.84
6070003 | IHD.23 - FORNECIMENTO E APLICAÇÃO DE GEOCOMPOSTO FORMADO POR NÚCLEO TRIDIMENSIONAL, FLEXÍVEL DE FILAMENTO DE POLIPROPILENO, ASSOCIADO ÀS SUAS DUAS SUPERFÍCIES GEOTEXTEIS NÃO TECIDOS | M2 | 37.95
6071000 | SERVIÇOS DE LIMPEZA MECÂNICA DOS SISTEMAS DE DRENAGEM (GALERIAS, BOCA DE LOBO, PV, ETC), COM UTILIZAÇÃO DE EQUIPAMENTO COMBINADO HIDROJATO/ SUGADOR | H | 456.42
6072000 | SERVIÇOS DE LIMPEZA MECÂNICA DOS SISTEMAS DE DRENAGEM (GALERIAS, BOCA DE LOBO, PV, ETC), COM UTILIZAÇÃO DE EQUIPAMENTO COMBINADO HIDROJATO/ SUGADOR/ RECICLADOR | H | 536.63
7000000 | GALERIAS MOLDADAS, CÓRREGOS E DRENAGEM
7001000 | ESCORAMENTO CONTÍNUO DE MADEIRA PARA GALERIAS MOLDADAS, COM REAPROVEITAMENTO | M2 | 137.19
7003000 | ESCORAMENTO PARA GALERIAS MOLDADAS UTILIZANDO PERFIS METÁLICOS, COM REAPROVEITAMENTO | . | .
7003001 | ESCORAMENTO PARA GALERIAS MOLDADAS, UTILIZANDO PERFIS METÁLICOS, COM REAPROVEITAMENTO - PROFUNDIDADE < OU = 4M, COM BOCA DE 3 À 5M | M2 | 373.44
7003002 | ESCORAMENTO PARA GALERIAS MOLDADAS, UTILIZANDO PERFIS METÁLICOS, COM REAPROVEITAMENTO - PROFUNDIDADE < OU = 4M, COM BOCA DE 5 À 8M | M2 | 409.79
7003003 | ESCORAMENTO PARA GALERIAS MOLDADAS, UTILIZANDO PERFIS METÁLICOS, COM REAPROVEITAMENTO - PROFUNDIDADE > 4M, < OU = 6M, COM BOCA DE 3 À 5M | M2 | 397.76
7003004 | ESCORAMENTO PARA GALERIAS MOLDADAS, UTILIZANDO PERFIS METÁLICOS, COM REAPROVEITAMENTO - PROFUNDIDADE > 4M, < OU = 6M, COM BOCA DE 5 À 8M | M2 | 435.8
7003005 | ESCORAMENTO PARA GALERIAS MOLDADAS, UTILIZANDO PERFIS METÁLICOS, COM REAPROVEITAMENTO - PROFUNDIDADE > 6M, < OU = 8M, COM BOCA DE 3 À 5M | M2 | 538.04
7003006 | ESCORAMENTO PARA GALERIAS MOLDADAS, UTILIZANDO PERFIS METÁLICOS, COM REAPROVEITAMENTO - PROFUNDIDADE > 6M, < OU = 8M, COM BOCA DE 5 À 8M | M2 | 609.57
7005000 | PERFIS METÁLICOS PERDIDOS EM ESCORAMENTOS, NO CASO DE IMPOSSIBILIDADE DO REAPROVEITAMENTO PREVISTO NOS ITENS 7.3. | M2 | 354.71
7006000 | CIMBRAMENTO EM GALERIA MOLDADA | M3 | 65.83
7007000 | FORMA PARA GALERIA MOLDADA | M2 | 70.46
7008000 | FORNECIMENTO E APLICAÇÃO DE AÇO CA-25 | KG | 12.39
7009000 | FORNECIMENTO E APLICAÇÃO DE AÇO CA-50 - DIÂMETRO < 1/2" | KG | 10.94
7010000 | FORNECIMENTO E APLICAÇÃO DE AÇO CA-50 - DIÂMETRO > OU = 1/2" | KG | 10.84
7011000 | FORNECIMENTO E APLICAÇÃO DE AÇO CA-60 | KG | 11.5
7012000 | FORNECIMENTO E APLICAÇÃO DE TELA DE AÇO | KG | 10.63
7013000 | FORNECIMENTO E APLICAÇÃO DE CONCRETO USINADO FCK=10MPA | M3 | 474.42
7014000 | FORNECIMENTO E APLICAÇÃO DE CONCRETO USINADO FCK=15,0MPA | M3 | 495.59
7015000 | FORNECIMENTO E APLICAÇÃO DE CONCRETO USINADO FCK=20,0MPA | M3 | 518.22
7016000 | FORNECIMENTO E APLICAÇÃO DE CONCRETO USINADO FCK=25MPA | M3 | 541.52
7017000 | FORNECIMENTO E APLICAÇÃO DE CONCRETO USINADO FCK=30,0MPA | M3 | 565.95
7018000 | ENROCAMENTO DE PEDRA EM TALUDES | M3 | 490.25
7019000 | BARBACANS DE TUBOS DE PVC - DIÂMETRO 4" | UN | 60.74
7020000 | MURO DE ARRIMO DE RACHÃO COM ARGAMASSA DE CIMENTO E AREIA 1:3 | M3 | 834.52
7022000 | DESASSOREAMENTO, LIMPEZA E REMOÇÃO DE MATERIAL DE GALERIA MOLDADA | M3 | 235.56
7023000 | IN.14 - FORNECIMENTO E COLOCAÇÃO DE GABIÃO TIPO CAIXA, H = 0,50 M, DE MALHA 8 X 10CM, GALVANIZADO, DE FIO Ø = 2,7MM | M3 | 935.59
7024000 | IN.14 - FORNECIMENTO E COLOCAÇÃO DE GABIÃO TIPO CAIXA, H = 1,00M, DE MALHA 8 X 10CM, GALVANIZADO, DE FIO Ø = 2,7MM | M3 | 791.99
7025000 | IN.14 - FORNECIMENTO E COLOCAÇÃO DE GABIÃO TIPO CAIXA, H = 0,50M, DE MALHA 8 X 10CM, GALVANIZADO E REVESTIDO EM PVC, DE FIO Ø = 2,4MM | M3 | 956.48
7026000 | IN.14 - FORNECIMENTO E COLOCAÇÃO DE GABIÃO TIPO CAIXA, H = 1,00M, DE MALHA 8 X 10CM, GALVANIZADO E REVESTIDO EM PVC, DE FIO Ø = 2,4MM | M3 | 812.89
7030000 | IN.14 - FORNECIMENTO E COLOCAÇÃO DE GABIÃO TIPO COLCHÃO RENO, H = 0,17M, DE MALHA 6 X 8CM, GALVANIZADO, REVESTIDO EM PVC, DE FIO Ø = 2,0MM | M2 | 258.13
7031000 | IN.14 - FORNECIMENTO E COLOCAÇÃO DE GABIÃO TIPO COLCHÃO RENO, H = 0,23M, DE MALHA 6 X 8CM, GALVANIZADO, REVESTIDO EM PVC, DE FIO Ø = 2,0MM | M2 | 301.36
7032000 | IN.14 - FORNECIMENTO E COLOCAÇÃO DE GABIÃO TIPO COLCHÃO RENO, H = 0,30M, DE MALHA 6 X 8CM, GALVANIZADO, REVESTIDO EM PVC, DE FIO Ø = 2,0MM | M2 | 328.9
7034000 | FORNECIMENTO E COLOCAÇÃO DE GABIÃO TIPO SACO, D = 0,65M, DE MALHA 8 X 10CM, GALVANIZADO, REVESTIDO EM PVC, DE FIO Ø = 2,4MM | M3 | 771.08
7035000 | ESGOTAMENTO D'ÁGUA COM BOMBA SUBMERSA - POTÊNCIA ATÉ 5HP | HPXH | 2.09
7040001 | FORNECIMENTO E COLOCAÇÃO DE MANTA GEOTÊXTIL COM RESISTÊNCIA À TRAÇÃO LONGITUDINAL DE 7KN/M E TRAÇÃO TRANSVERSAL DE 6KN/M EM JUNTA DE DILATAÇÃO | M2 | 13.77
7040002 | FORNECIMENTO E COLOCAÇÃO DE MANTA GEOTÊXTIL COM RESISTÊNCIA À TRAÇÃO LONGITUDINAL DE 8KN/M E TRAÇÃO TRANSVERSAL DE 7KN/M EM JUNTA DE DILATAÇÃO | M2 | 14.53
7040003 | FORNECIMENTO E COLOCAÇÃO DE MANTA GEOTÊXTIL COM RESISTÊNCIA À TRAÇÃO LONGITUDINAL DE 9KN/M E TRAÇÃO TRANSVERSAL DE 8KN/M EM JUNTA DE DILATAÇÃO | M2 | 15.45
7040004 | FORNECIMENTO E COLOCAÇÃO DE MANTA GEOTÊXTIL COM RESISTÊNCIA À TRAÇÃO LONGITUDINAL DE 10KN/M E TRAÇÃO TRANSVERSAL DE 9KN/M EM JUNTA DE DILATAÇÃO | M2 | 16.54
7040005 | FORNECIMENTO E COLOCAÇÃO DE MANTA GEOTÊXTIL COM RESISTÊNCIA À TRAÇÃO LONGITUDINAL DE 14KN/M E TRAÇÃO TRANSVERSAL DE 12KN/M EM JUNTA DE DILATAÇÃO | M2 | 17.73
7040006 | FORNECIMENTO E COLOCAÇÃO DE MANTA GEOTÊXTIL COM RESISTÊNCIA À TRAÇÃO LONGITUDINAL DE 16KN/M E TRAÇÃO TRANSVERSAL DE 14KN/M EM JUNTA DE DILATAÇÃO | M2 | 19.14
7040007 | FORNECIMENTO E COLOCAÇÃO DE MANTA GEOTÊXTIL COM RESISTÊNCIA À TRAÇÃO LONGITUDINAL DE 21KN/M E TRAÇÃO TRANSVERSAL DE 19KN/M EM JUNTA DE DILATAÇÃO | M2 | 22.09
7040008 | FORNECIMENTO E COLOCAÇÃO DE MANTA GEOTÊXTIL COM RESISTÊNCIA À TRAÇÃO LONGITUDINAL DE 26KN/M E TRAÇÃO TRANSVERSAL DE 23KN/M EM JUNTA DE DILATAÇÃO | M2 | 22.78
7040009 | FORNECIMENTO E COLOCAÇÃO DE MANTA GEOTÊXTIL COM RESISTÊNCIA À TRAÇÃO LONGITUDINAL DE 31KN/M E TRAÇÃO TRANSVERSAL DE 27KN/M EM JUNTA DE DILATAÇÃO | M2 | 28.39
7101001 | FORNECIMENTO DE ADUELA PRÉ-FABRICADA EM CONCRETO ARMADO, SEÇÃO 1,50 X 1,50 X 0,15 – H ATERRO = 1,00 A 2,50 M – LINHA SIMPLES (BSCC), DIMENSIONADA PARA SOBRECARGA DE TRABALHO TB 45 | UN | 3136.37
7101002 | FORNECIMENTO DE ADUELA PRÉ-FABRICADA EM CONCRETO ARMADO, SEÇÃO 2,00 X 1,50 X 0,15 – H ATERRO = 1,00 A 2,50 M – LINHA SIMPLES (BSCC), DIMENSIONADA PARA SOBRECARGA DE TRABALHO TB 45 | UN | 3561.33
7101003 | FORNECIMENTO DE ADUELA PRÉ-FABRICADA EM CONCRETO ARMADO, SEÇÃO 2,00 X 2,00 X 0,15 – H ATERRO = 1,00 A 2,50 M – LINHA SIMPLES (BSCC), DIMENSIONADA PARA SOBRECARGA DE TRABALHO TB 45 | UN | 3972.36
7101005 | FORNECIMENTO DE ADUELA PRÉ-FABRICADA EM CONCRETO ARMADO, SEÇÃO 2,50 X 2,00 X 0,15 – H ATERRO = 1,00 A 2,50 M – LINHA SIMPLES (BSCC), DIMENSIONADA PARA SOBRECARGA DE TRABALHO TB 45 | UN | 4690.28
7101006 | FORNECIMENTO DE ADUELA PRÉ-FABRICADA EM CONCRETO ARMADO, SEÇÃO 2,50 X 2,50 X 0,15 – H ATERRO = 1,00 A 2,50 M – LINHA SIMPLES (BSCC), DIMENSIONADA PARA SOBRECARGA DE TRABALHO TB 45 | UN | 4744.66
7101007 | FORNECIMENTO DE ADUELA PRÉ-FABRICADA EM CONCRETO ARMADO, SEÇÃO 3,00 X 2,00 X 0,20 – H ATERRO = 1,00 A 2,50 M – LINHA SIMPLES (BSCC), DIMENSIONADA PARA SOBRECARGA DE TRABALHO TB 45 | UN | 6533.3
7101008 | FORNECIMENTO DE ADUELA PRÉ-FABRICADA EM CONCRETO ARMADO, SEÇÃO 3,00 X 2,50 X 0,20 – H ATERRO = 1,00 A 2,50 M – LINHA SIMPLES (BSCC), DIMENSIONADA PARA SOBRECARGA DE TRABALHO TB 45 | UN | 7084.89
7101009 | FORNECIMENTO DE ADUELA PRÉ-FABRICADA EM CONCRETO ARMADO, SEÇÃO 3,00 X 3,00 X 0,20 – H ATERRO = 1,00 A 2,50 M – LINHA SIMPLES (BSCC), DIMENSIONADA PARA SOBRECARGA DE TRABALHO TB 45 | UN | 7717.89
7102001 | LANÇAMENTO E ASSENTAMENTO DE ADUELAS PRÉ-FABRICADAS EM CONCRETO ARMADO, SEÇÃO 1,50 X 1,50 X 0,15 – H ATERRO = 1,00 A 2,50 M – LINHA SIMPLES (BSCC), DIMENSIONADA PARA SOBRECARGA DE TRABALHO TB 45 | M | 497.87
7102002 | LANÇAMENTO E ASSENTAMENTO DE ADUELAS PRÉ-FABRICADAS EM CONCRETO ARMADO, SEÇÃO 2,00 X 1,50 X 0,15 – H ATERRO = 1,00 A 2,50 M – LINHA SIMPLES (BSCC), DIMENSIONADA PARA SOBRECARGA DE TRABALHO TB 45 | M | 559.02
7102003 | LANÇAMENTO E ASSENTAMENTO DE ADUELAS PRÉ-FABRICADAS EM CONCRETO ARMADO, SEÇÃO 2,00 X 2,00 X 0,15 – H ATERRO = 1,00 A 2,50 M – LINHA SIMPLES (BSCC), DIMENSIONADA PARA SOBRECARGA DE TRABALHO TB 45 | M | 559.02
7102004 | LANÇAMENTO E ASSENTAMENTO DE ADUELAS PRÉ-FABRICADAS EM CONCRETO ARMADO, SEÇÃO 2,50 X 2,00 X 0,15 – H ATERRO = 1,00 A 2,50 M – LINHA SIMPLES (BSCC), DIMENSIONADA PARA SOBRECARGA DE TRABALHO TB 45 | M | 619.86
7102005 | LANÇAMENTO E ASSENTAMENTO DE ADUELAS PRÉ-FABRICADAS EM CONCRETO ARMADO, SEÇÃO 2,50 X 2,50 X 0,15 – H ATERRO = 1,00 A 2,50 M – LINHA SIMPLES (BSCC), DIMENSIONADA PARA SOBRECARGA DE TRABALHO TB 45 | M | 619.86
7102006 | LANÇAMENTO E ASSENTAMENTO DE ADUELAS PRÉ-FABRICADAS EM CONCRETO ARMADO, SEÇÃO 3,00 X 2,00 X 0,20 – H ATERRO = 1,00 A 2,50 M – LINHA SIMPLES (BSCC), DIMENSIONADA PARA SOBRECARGA DE TRABALHO TB 45 | M | 656.08
7102007 | LANÇAMENTO E ASSENTAMENTO DE ADUELAS PRÉ-FABRICADAS EM CONCRETO ARMADO, SEÇÃO 3,00 X 2,50 X 0,20 – H ATERRO = 1,00 A 2,50 M – LINHA SIMPLES (BSCC), DIMENSIONADA PARA SOBRECARGA DE TRABALHO TB 45 | M | 355.42
7102008 | LANÇAMENTO E ASSENTAMENTO DE ADUELAS PRÉ-FABRICADAS EM CONCRETO ARMADO, SEÇÃO 3,00 X 3,00 X 0,20 – H ATERRO = 1,00 A 2,50 M – LINHA SIMPLES (BSCC), DIMENSIONADA PARA SOBRECARGA DE TRABALHO TB 45 | M | 355.42
7103001 | FORNECIMENTO DE CANAL U PRÉ-FABRICADO EM CONCRETO ARMADO 1,50 X 1,50 X 0,15 - TB 45 | UN | 2463.73
7103002 | FORNECIMENTO DE CANAL U PRÉ-FABRICADO EM CONCRETO ARMADO 2,00 X 1,50 X 0,15 - TB 45 | UN | 2709.85
7103003 | FORNECIMENTO DE CANAL U PRÉ-FABRICADO EM CONCRETO ARMADO 2,00 X 2,00 X 0,20 - TB 45 | UN | 4273.18
7103004 | FORNECIMENTO DE CANAL U PRÉ-FABRICADO EM CONCRETO ARMADO 2,50 X 1,50 X 0,20 - TB 45 | UN | 3960.1
7103005 | FORNECIMENTO DE CANAL U PRÉ-FABRICADO EM CONCRETO ARMADO 2,50 X 2,00 X 0,20 - TB 45 | UN | 4594.07
7103006 | FORNECIMENTO DE CANAL U PRÉ-FABRICADO EM CONCRETO ARMADO 2,50 X 2,50 X 0,20 - TB 45 | UN | 5244.69
7103007 | FORNECIMENTO DE CANAL U PRÉ-FABRICADO EM CONCRETO ARMADO 3,00 X 1,50 X 0,20 - TB 45 | UN | 4279.6
7103008 | FORNECIMENTO DE CANAL U PRÉ-FABRICADO EM CONCRETO ARMADO 3,00 X 2,00 X 0,20 COM ARRANQUES - TB 45 | UN | 4930.22
7103009 | FORNECIMENTO DE CANAL U PRÉ-FABRICADO EM CONCRETO ARMADO 3,00 X 2,50 X 0,25 - TB 45 | UN | 6668.67
7103010 | FORNECIMENTO DE CANAL U PRÉ-FABRICADO EM CONCRETO ARMADO 4,00 X 2,50 X 0,25 COM ARRANQUES - TB 45 | UN | 7496.02
7103011 | FORNECIMENTO DE CANAL U PRÉ-FABRICADO EM CONCRETO ARMADO 4,00 X 3,00 X 0,25 COM ARRANQUES - TB 45 | UN | 8238.95
7103012 | FORNECIMENTO DE CANAL U PRÉ-FABRICADO EM CONCRETO ARMADO 5,00 X 1,00 X 0,25 COM ARRANQUES - TB 45 | UN | 7215.66
7103013 | FORNECIMENTO DE CANAL U PRÉ-FABRICADO EM CONCRETO ARMADO 5,00 X 2,50 X 0,25 COM ARRANQUES - TB 45 | UN | 9627.46
7103014 | FORNECIMENTO DE CANAL U PRÉ-FABRICADO EM CONCRETO ARMADO 5,00 X 3,00 X 0,25 COM ARRANQUES - TB 45 | UN | 10967.82
7103015 | ENSAIO TRIAXIAL ADENSADO DRENADO (CD) RSAT (SIGMA3 = 100 KPA, SIGMA3 = 300 KPA OU SIGMA3 = 800 KPA) | UN | 17137.77
7104001 | LANÇAMENTO E ASSENTAMENTO DE CANAL U PRÉ-FABRICADAS EM CONCRETO ARMADO 1,50 X 1,50 X 0,15 - TB 45 | M | 487.66
7104002 | LANÇAMENTO E ASSENTAMENTO DE CANAL U PRÉ-FABRICADAS EM CONCRETO ARMADO 2,00 X 1,50 X 0,15 - TB 45 | M | 487.66
7104003 | LANÇAMENTO E ASSENTAMENTO DE CANAL U PRÉ-FABRICADAS EM CONCRETO ARMADO 2,00 X 2,00 X 0,20 - TB 45 | M | 487.66
7104004 | LANÇAMENTO E ASSENTAMENTO DE CANAL U PRÉ-FABRICADAS EM CONCRETO ARMADO 2,50 X 1,50 X 0,20 - TB 45 | M | 584.93
7104005 | LANÇAMENTO E ASSENTAMENTO DE CANAL U PRÉ-FABRICADAS EM CONCRETO ARMADO 2,50 X 2,00 X 0,20 - TB 45 | M | 598.46
7104006 | LANÇAMENTO E ASSENTAMENTO DE CANAL U PRÉ-FABRICADAS EM CONCRETO ARMADO 2,50 X 2,50 X 0,20 - TB 45 | M M | 604.02
7104007 | LANÇAMENTO E ASSENTAMENTO DE CANAL U PRÉ-FABRICADAS EM CONCRETO ARMADO 3,00 X 1,50 X 0,20 - TB 45 | M | 593.71
7104008 | LANÇAMENTO E ASSENTAMENTO DE CANAL U PRÉ-FABRICADAS EM CONCRETO ARMADO 3,00 X 2,00 X 0,20 COM ARRANQUES - TB 45 | M | 603.55
7104009 | LANÇAMENTO E ASSENTAMENTO DE CANAL U PRÉ-FABRICADAS EM CONCRETO ARMADO 3,00 X 2,50 X 0,25 - TB 45 | M | 604.82
7104010 | LANÇAMENTO E ASSENTAMENTO DE CANAL U PRÉ-FABRICADAS EM CONCRETO ARMADO 4,00 X 2,50 X 0,25 COM ARRANQUES - TB 45 | M | 632.4
7104011 | LANÇAMENTO E ASSENTAMENTO DE CANAL U PRÉ-FABRICADAS EM CONCRETO ARMADO 4,00 X 3,00 X 0,25 COM ARRANQUES - TB 45 | M | 623.4
7104012 | LANÇAMENTO E ASSENTAMENTO DE CANAL U PRÉ-FABRICADAS EM CONCRETO ARMADO 5,00 X 1,00 X 0,25 COM ARRANQUES - TB 45 | M | 617.27
7104013 | LANÇAMENTO E ASSENTAMENTO DE CANAL U PRÉ-FABRICADAS EM CONCRETO ARMADO 5,00 X 2,50 X 0,25 COM ARRANQUES - TB 45 | M | 342.78
7104014 | LANÇAMENTO E ASSENTAMENTO DE CANAL U PRÉ-FABRICADAS EM CONCRETO ARMADO 5,00 X 3,00 X 0,25 COM ARRANQUES - TB 45 | M | 338.83
7104015 | LANÇAMENTO E ASSENTAMENTO DE CANAL U PRÉ-FABRICADAS EM CONCRETO ARMADO 6,00 X 3,00 X 0,30 COM ARRANQUES - TB 45 | M | 352.64
7107001 | IN.10 - EXECUÇÃO DE VALETA DE PROTEÇÃO DE ATERRO COM REVESTIMENTO EM CONCRETO (0,75 M3/M) | M | 167.65
7107002 | IN.11 - EXECUÇÃO DE VALETA DE PROTEÇÃO DE CORTE (0,75 M3/M) | M | 65.79
7107003 | IN.12 - EXECUÇÃO DE VALETA DE PROTEÇÃO DE CORTE COM REVESTIMENTO EM CONCRETO (0,75 M3/M) | M | 167.65
7109001 | IN.14 - FORNECIMENTO E COLOCAÇÃO DE GABIÃO TIPO COLCHÃO RENO, H = 0,30M, DE MALHA 6 X 2CM, GALVANIZADO, REVESTIDO EM PVC, DE FIO Ø = 2,20MM | M2 | 315.82
7109002 | FORNECIMENTO E COLOCAÇÃO DE GABIÃO TIPO CAIXA, H = 1,00M, DE MALHA 8 X 10CM, GALVANIZADO E REVESTIDO EM PVC, DE FIO Ø = 2,7MM, ENCHIMENTO COM RESÍDUO DE CONSTRUÇÃO E DEMOLIÇÃO | M3 | 1191.15
8000000 | PONTES E VIADUTOS
8001000 | FORNECIMENTO E CRAVAÇÃO DE ESTACAS DE EUCALIPTO - DIÂMETRO 20 À 30CM | M | 121.08
8006000 | FORNECIMENTO E CRAVAÇÃO DE ESTACA METÁLICA - PERFIL DE AÇO LAMINADO W 250X32,7 | M | 382.93
8007000 | FORNECIMENTO E CRAVAÇÃO DE ESTACA METÁLICA - PERFIL DE AÇO LAMINADO W 310X52 | M | 550.68
8013000 | FORMA PARA SAPATAS E BALDRAMES | M2 | 78.18
8014000 | FORMA COMUM | . | .
8014001 | FORMA COMUM, INCLUSIVE CIMBRAMENTO | M2 | 85.75
8014002 | FORMA COMUM, EXCLUSIVE CIMBRAMENTO | M2 | 79.45
8015000 | FORMA PARA CONCRETO APARENTE | . | .
8015001 | FORMA PARA CONCRETO APARENTE, INCLUSIVE CIMBRAMENTO DE ALTURA ATÉ 3M | M2 | 108.65
8015002 | FORMA PARA CONCRETO APARENTE, EXCLUSIVE CIMBRAMENTO | M2 | 85.64
8016000 | FORMA INTERNA NÃO RECUPERÁVEL, INCLUSIVE CIMBRAMENTO ATÉ 3,00M | M2 | 128.69
8018001 | CIMBRAMENTO METÁLICO DE ALTURA MAIOR QUE 3,00M - FORNECIMENTO DOS MATERIAIS | M3XMÊS | 11.84
8018002 | CIMBRAMENTO METÁLICO DE ALTURA MAIOR QUE 3,00M, MONTAGEM E POSTERIOR DESMONTAGEM, INCLUSIVE O TRANSPORTE DOS MATERIAIS | M3 | 34.49
8019000 | FORNECIMENTO E APLICAÇÃO DE AÇO CA-25 | KG | 12.39
8020000 | FORNECIMENTO E APLICAÇÃO DE AÇO CA-50 - DIÂMETRO MENOR QUE 1/2" | KG | 10.84
8021000 | FORNECIMENTO E APLICAÇÃO DE AÇO CA-50 - DIÂMETRO MAIOR OU IGUAL À 1/2" | KG | 10.84
8022000 | FORNECIMENTO E APLICAÇÃO DE AÇO CA-60 | KG | 11.5
8023000 | FORNECIMENTO E APLICAÇÃO DE TELA DE AÇO | KG | 10.63
8024000 | FORNECIMENTO E APLICAÇÃO DE CONCRETO USINADO FCK=10MPA - BOMBEADO | M3 | 464.54
8025000 | FORNECIMENTO E APLICAÇÃO DE CONCRETO USINADO FCK=15,0MPA - BOMBEADO | M3 | 485.86
8026000 | FORNECIMENTO E APLICAÇÃO DE CONCRETO USINADO FCK=20,0MPA - BOMBEADO | M3 | 510.07
8027000 | FORNECIMENTO E APLICAÇÃO DE CONCRETO USINADO FCK=25MPA -BOMBEADO | M3 | 531.65
8028000 | FORNECIMENTO E APLICAÇÃO DE CONCRETO USINADO FCK=30,0MPA - BOMBEADO | M3 | 553.11
8029000 | FORNECIMENTO E APLICAÇÃO DE CONCRETO CICLÓPICO, CONTENDO 70% DE CONCRETO FCK=15,0MPA E 30% DE PEDRA AMARROADA | M3 | 773.03
8030000 | ALVENARIA DE TIJOLO COMUM PARA FUNDAÇÃO | M3 | 1076.69
8031000 | ALVENARIA DE UM TIJOLO COMUM | M2 | 262.19
8032000 | ALVENARIA DE MEIO TIJOLO COMUM | M2 | 151.33
8033000 | ALVENARIA EM BLOCOS DE CONCRETO 09 X 19 X 39CM | M2 | 84
8034000 | ALVENARIA EM BLOCOS DE CONCRETO 19 X 19 X 39CM | M2 | 120.48
8035000 | ALVENARIA DE PEDRA SECA | M3 | 502.24
8036000 | ALVENARIA DE PEDRA ARGAMASSADA | M3 | 774.78
8037000 | CHAPISCO COM ARGAMASSA DE CIMENTO E AREIA 1:6 | M2 | 10.37
8038000 | REVESTIMENTO COM 2CM DE ARGAMASSA, CIMENTO E AREIA 1:3 | M2 | 59.22
8039000 | EMBOÇO COM ARGAMASSA DE CIMENTO, CAL E AREIA NO TRAÇO 1:2:8 | M2 | 33.96
8040000 | REBOCO | M2 | 24.24
8041000 | IMPERMEABILIZAÇÃO DE CONCRETO EM CONTATO COM A TERRA | M2 | 79.56
8042000 | IMPERMEABILIZAÇÃO DE TABULEIROS | M2 | 214.04
8043000 | JUNTA TIPO FUNGENBAND O-12 OU SIMILAR | M | 53.56
8044000 | JUNTA TIPO FUNGENBAND O-22 OU SIMILAR | M | 102.57
8045000 | APOIO DE NEOPRENE SIMPLES | DM3 | 60.13
8046000 | APOIO DE NEOPRENE FRETADO | DM3 | 162.42
8048000 | GRADIL DE FERRO MODELO PMSP | . | .
8048001 | GRADIL DE FERRO MODELO PMSP, INCLUI PINTURA | M | 1159.79
8048002 | PINTURA DE GRADIL DE FERRO, MODELO PMSP | M2 | 78.57
8049000 | DEMOLIÇÃO DE CONCRETO SIMPLES | M3 | 211.07
8050000 | DEMOLIÇÃO DE ALVENARIA | M3 | 81.19
8051000 | DEMOLIÇÃO DE CONCRETO ARMADO | M3 | 422.14
8053000 | CORTE DE PERFIL DE AÇO 10" | UN | 183.8
8054000 | CORTE DE PERFIL DE AÇO 12" | UN | 215.26
8055000 | EMENDA DE TOPO DE PERFIL DE AÇO 10" | UN | 608.94
8056000 | EMENDA DE TOPO DE PERFIL DE AÇO 12" | UN | 696.84
8057000 | FORNECIMENTO E COLOCAÇÃO DE JUNTA DE DILATAÇÃO DE ELASTÔMERO DE NEOPRENE, TIPO JEENE JJ 2540 VV OU SIMILAR | M | 541.97
8058000 | FORNECIMENTO E COLOCAÇÃO DE JUNTA DE DILATAÇÃO DE ELASTÔMERO DE NEOPRENE, TIPO JEENE JJ 3550 VV OU SIMILAR | M | 960
8062000 | FORNECIMENTO E COLOCAÇÃO DE AÇO DE PROTENSÃO CP-190-RB - 4 Ø=1/2" INCLUINDO BAINHA, PROTENSÃO E INJEÇÃO | KG | 30.29
8063000 | FORNECIMENTO E COLOCAÇÃO DE AÇO DE PROTENSÃO CP-190-RB 6 Ø = 1/2" INCLUINDO BAINHA, PROTENSÃO E INJEÇÃO | KG | 27.83
8064000 | FORNECIMENTO E COLOCAÇÃO DE AÇO DE PROTENSÃO CP-190-RB - 12 Ø = 1/2" INCLUINDO BAINHA, PROTENSÃO E INJEÇÃO | KG | 26.23
8065000 | ICO.03 - ANCORAGEM ATIVA SÉRIE V- 4 Ø = 1/2" | UN | 363.06
8066000 | ICO.03 - ANCORAGEM ATIVA SÉRIE V-6 - Ø = 1/2" | UN | 518.75
8067000 | ICO.03 - ANCORAGEM ATIVA SÉRIE V-12 - Ø = 1/2" | UN | 960.91
8068000 | BROCA, DIÂMETRO 25CM, PROFUNDIDADE ATÉ 4M | M | 92.1
8070000 | ALVENARIA DE BLOCOS DE CONCRETO 14 X 19 X 39CM | M2 | 99.24
8071000 | INC.27 - FORNECIMENTO E COLOCAÇÃO DE JUNTA DE DILATAÇÃO DE ELASTÔMERO DE NEOPRENE, TIPO JEENE JJ6080VV OU SIMILAR | M | 1102.73
8072000 | INC.27 - FORNECIMENTO E COLOCAÇÃO DE JUNTA DE DILATAÇÃO DE ELASTÔMERO DE NEOPRENE, TIPO JEENE JJ 99120 VV OU SIMILAR | M | 1377.88
8073000 | FORNECIMENTO E COLOCAÇÃO DE AÇO DE PROTENSÃO CP-190 RB 12 DIÂMETRO 5/8", INCLUIDO BAINHA, PROTENSÃO E INJEÇÃO | KG | 25.86
8076000 | INC.27 - FORNECIMENTO E COLOCAÇÃO DE JUNTA DE DILATAÇÃO DE ELASTÔMERO DE NEOPRENE, TIPO JEENE JJ 0411 M OU SIMILAR | M | 36.11
8077000 | INC.27 - FORNECIMENTO E COLOCAÇÃO DE JUNTA DILATAÇÃO ELASTÔMERO NEOPRENE, JEENE JJ2027M OU SIMILAR | M | 164
8078000 | INC.27 - FORNECIMENTO E COLOCAÇÃO DE JUNTA DE DILATAÇÃO DE ELASTÔMERO DE NEOPRENE, TIPO JEENE JJ5070 OU SIMILAR | M | 1027.34
8079000 | ICO.03 - ANCORAGEM ATIVA SÉRIE V 12 Ø = 5/8 " | UN | 1789.24
8080000 | CARGA E REMOÇÃO DE ENTULHO ATÉ A DISTÂNCIA MÉDIA DE IDA E VOLTA DE 1KM | M3 | 19.1
8086000 | REMOÇÃO DE ENTULHO ALÉM DO PRIMEIRO KM | M3XKM | 1.63
8087000 | BRITAGEM DOS MATERIAIS PROVENIENTES DOS RESÍDUOS DA CONSTRUÇÃO CIVIL | M3 | 32.52
8104001 | ANCORAGEM ATIVA SÉRIE V-10 - Ø= 12,7 MM | UN | 956.92
8104003 | ANCORAGEM ATIVA SÉRIE V-19 - Ø= 12,7 MM | UN | 1960.75
8104004 | ANCORAGEM ATIVA SÉRIE V-19 - Ø= 15,2 MM | UN | 3033.61
8104011 | ANCORAGEM PASSIVA TIPO LAÇO SÉRIE V-19 - Ø= 12,7 MM | UN | 258.11
9000000 | FRESAGEM
9001000 | FRESAGEM DE PAVIMENTO ASFÁLTICO COM ESPESSURA ATÉ 3CM, EM VIAS EXPRESSAS, INCLUSIVE REMOÇÃO DO MATERIAL FRESADO ATÉ 10KM E VARRIÇÃO | M2 | 15.04
9002000 | FRESAGEM DE PAVIMENTO ASFÁLTICO COM ESPESSURA ATÉ 3CM, EM VIAS ARTERIAIS, INCLUSIVE REMOÇÃO DO MATERIAL FRESADO ATÉ 10KM E VARRIÇÃO | M2 | 15.94
9003000 | FRESAGEM DE PAVIMENTO ASFÁLTICO COM ESPESSURA ATÉ 5CM, EM VIAS EXPRESSAS, INCLUSIVE REMOÇÃO DO MATERIAL FRESADO ATÉ 10KM E VARRIÇÃO | M2 | 19.28
9004000 | FRESAGEM DE PAVIMENTO ASFÁLTICO COM ESPESSURA ATÉ 5CM, EM VIAS ARTERIAIS, INCLUSIVE REMOÇÃO DO MATERIAL FRESADO ATÉ 10KM E VARRIÇÃO | M2 | 20.83
10000000 | RECUPERAÇÃO ESTRUTURAL DE OBRAS DE ARTE (PONTES E VIADUTOS)
10001000 | ANDAIMES METÁLICOS | . | .
10001001 | ANDAIMES METÁLICOS - FORNECIMENTO | M3XMES | 10.45
10001002 | ANDAIMES METÁLICOS - MONTAGEM E DESMONTAGEM | M3 | 4.29
10002000 | PLATAFORMA DE MADEIRA A SEREM ARMADAS SOBRE ANDAIMES METÁLICOS | M2 | 10.61
10003000 | IN.21 - APICOAMENTO DE SUPERFÍCIES DE CONCRETO (COM EQUIPAMENTO PNEUMÁTICO) | M2 | 42.64
10004000 | CORTE E REMOÇÃO SUPERFICIAL DE CONCRETO ATÉ 3 CM DE PROFUNDIDADE | M2 | 88.58
10005000 | JATEAMENTO PARA LIMPEZA DE FERRAGENS E SUPERFÍCIES DE CONCRETO | M2 | 128.92
10006000 | FORNECIMENTO, PREPARO E APLICAÇÃO DE ADESIVO EPOXÍDICO PARA COLAGEM | M2 | 52.82
10007000 | FORNECIMENTO, PREPARO E APLICAÇÃO DE CONCRETO PROJETADO, MEDIDO NO PROJETO | . | .
10007002 | FORNECIMENTO, PREPARO E APLICAÇÃO DE CONCRETO PROJETADO, MEDIDO NO PROJETO - FCK = 20MPA - EM OBRAS DE CONTENÇÃO | M3 | 963.3
10007003 | FORNECIMENTO, PREPARO E APLICAÇÃO DE CONCRETO PROJETADO, MEDIDO NO PROJETO - FCK = 25MPA - EM OBRAS DE CONTENÇÃO | M3 | 983.1
10007004 | FORNECIMENTO, PREPARO E APLICAÇÃO DE CONCRETO PROJETADO, MEDIDO NO PROJETO - FCK = 30MPA - EM OBRAS DE CONTENÇÃO | M3 | 1012.91
10008000 | GRAUTE | . | .
10008001 | GRAUTE COM PEDRISCO - FORNECIMENTO, PREPARO E APLICAÇÃO | M3 | 3917.31
10008002 | GRAUTE - FORNECIMENTO, PREPARO E APLICAÇÃO | M3 | 3864.48
10009000 | COLMATAÇÃO DE FISSURAS COM FORNECIMENTO E APLICAÇÃO DE ARGAMASSA EPOXÍDICA | M | 16.06
10010000 | BICOS DE INJEÇÃO PARA RESINAS - FORNECIMENTO, INSTALAÇÃO E POSTERIOR CORTE | UN | 9.2
10011000 | TRATAMENTO DE TRINCAS INATIVAS COM INJEÇÃO DE RESINA EPÓXI | KG | 188.85
10012000 | CALDA DE CIMENTO PARA INJEÇÃO - FORNECIMENTO, PREPARO E APLICAÇÃO | L | 1.32
10013000 | TRATAMENTO DE TRINCAS INATIVAS COM INJEÇÃO DE RESINA EPÓXI DE BAIXA VISCOSIDADE, BICOMPONENTE, ISENTA DE SOLVENTES | KG | 177.99
10015000 | CURA QUÍMICA | M2 | 2.15
10016000 | SINALIZAÇÃO | . | .
10016001 | SINALIZAÇÃO - TAPUME MÓVEL | M2 | 63.99
10016002 | SINALIZAÇÃO - ILUMINAÇÃO | M | 15.76
10016003 | PLACA DE OBRA EM CHAPA DE AÇO GALVANIZADO | M2 | 400.32
10017000 | HIDROJATEAMENTO DE ALTA PRESSÃO PARA LIMPEZA DE SUPERFÍCIES | M2 | 0.44
10018000 | PROTEÇÃO PARA TERCEIROS COM TELA DE NYLON | M2 | 4.26
10019000 | LIXAMENTO MECÂNICO DE SUPERFÍCIES DE CONCRETO | M2 | 9.47
10020000 | FORNECIMENTO E APLICAÇÃO DE RESINA EPOXÍDICA PARA CHUMBAMENTO DE ARMADURAS EM FUROS DE CONCRETO | KG | 98.27
10021000 | CORTE DE CONCRETO COM DISCO DIAMANTADO ATÉ PROFUNDIDADE DE 13CM | M2 | 119.11
10022000 | REMOÇÃO DE PINTURA EXISTENTE COM REMOVEDOR "PINTOFF" OU SIMILAR | M2 | 16.22
10023000 | TINTA PVA (LÁTEX) - CONCRETO OU REBOCO SEM MASSA CORRIDA | M2 | 17.27
10024000 | FURAÇÃO EM CONCRETO ARMADO | . | .
10024001 | FURAÇÃO EM CONCRETO - DIÂMETRO 5/8" | CM | 0.88
10024002 | FURAÇÃO EM CONCRETO - DIÂMETRO 3/4" | CM | 1.15
10024003 | FURAÇÃO EM CONCRETO - DIÂMETRO 1" | CM | 1.4
10024004 | FURAÇÃO EM CONCRETO - DIÂMETRO 1 1/4" | CM | 4
10024005 | FURAÇÃO EM CONCRETO ARMADO - DIÂMETRO 2" | CM | 4.51
10024006 | FURAÇÃO EM CONCRETO ARMADO - DIÂMETRO 3" | CM | 4.6
10024007 | FURAÇÃO EM CONCRETO ARMADO - DIÂMETRO 4" | CM | 4.83
10024008 | FURAÇÃO DE CONCRETO ARMADO - DIÂMETRO 1 1/2" | CM | 4
10024101 | FURAÇÃO EM CONCRETO ARMADO - DIÂMETRO 2 1/2" | CM | 3.68
10025001 | APLICAÇÃO DE TINTA ANTI-PICHAÇÃO - BASE SOLVENTE - 2 DEMÃOS | M2 | 80.59
10025003 | APLICAÇÃO DE VERNIZ ANTI-PICHAÇÃO - BASE SOLVENTE - 2 DEMÃOS (REMOÇÃO DA PICHAÇÃO SOMENTE A SECO OU COM ÁGUA E SABÃO) | M2 | 42.87
10105001 | ARGAMASSA CIMENTÍCIA COM POLÍMERO INCORPORADO | M2 | 167.93
10106001 | REPARO SUPERFICIAL DO CONCRETO COM ARGAMASSA INDUSTRIALIZADA POLIMÉRICA BICOMPONENTE | M3 | 9687.33
10107001 | APLICAÇÃO MECANIZADA DE CURA QUÍMICA | M2 | 1.82
10108001 | LIXAMENTO MANUAL DE SUPERFÍCIE DE CONCRETO | M2 | 3.04
10109001 | PINTURA COM SELADOR PARA TINTA ACRILICA | M2 | 4.5
10111001 | FORNECIMENTO E INSTALAÇÃO DE FIBRA DE CARBONO PARA REFORÇO ESTRUTURAL DE ALTA RESISTÊNCIA | M2 | 394.67
10116001 | ESTUCAMENTO COM ARGAMASSA POLIMÉRICA RESISTENTE A SULFATOS | M2 | 19.79
10116002 | ESTUCAMENTO E LIXAMENTO DE ELEMENTO CONCRETO DETERIORADO | M2 | 21.28
10117003 | PLATAFORMA ELEVATÓRIA ARTICULADA ELÉTRICA COM ALCANCE DE 14 M | DIA | 19980.28
10117004 | PLATAFORMA ELEVATÓRIA ARTICULADA ELÉTRICA COM ALCANCE DE 7 M | DIA | 19185.77
10117005 | PLATAFORMA ELEVATÓRIA TESOURA ELÉTRICA COM ALTURA MÁXIMA DE TRABALHO ATÉ 10 M | DIA | 6921.07
11000000 | CUSTO HORÁRIO EM OPERAÇÃO DE MÁQUINAS E VIATURAS (INCLUI COMBUSTÍVEL E OPERADOR)
11002000 | CAMINHÃO BASCULANTE 4,0M3 | H | 215.3
11003000 | CAMINHÃO CARGA SECA CAPACIDADE 8TON. | H | 202.62
11004000 | CAMINHÃO CARGA SECA CAPACIDADE 8TON COM GUINDASTE | H | 225.14
11005000 | CAMINHÃO COM TANQUE IRRIGADOR DE 6000 LITROS | H | 210.62
11006000 | CAMINHÃO TRATOR COM SEMI REBOQUE PLANO CARREGA TUDO | H | 439.03
11007000 | COMPRESSOR PORTÁTIL - 295 PCM | H | 93.17
11008000 | CARRO POPULAR 50% EM OPERAÇÃO | H | 50.74
11009000 | MOTONIVELADORA - 125HP | H | 338.65
11010000 | MOTONIVELADORA | H | 326.02
11011000 | PÁ CARREGADEIRA DE PNEUS - 1,80M3 | H | 301.89
11014000 | RETROESCAVADEIRA CAP CAÇAMBA FRONTAL 0,76M3 | H | 170.16
11015000 | ROLO COMPACTADOR VIBRATÓRIO LISO 4T | H | 127.57
11017000 | ROLO COMPACTADOR PÉ DE CARNEIRO DE UM CIL. 12,2 TON | H | 305.43
11018000 | TRATOR DE TRAÇÃO AGRÍCOLA | H | 169.46
11019000 | TRATOR DE ESTEIRA - 9TON | H | 308.24
11020000 | TRATOR DE ESTEIRA - 16TON | H | 419.98
11022000 | FURGÃO LONGO, TETO ALTO 50% EM OPERAÇÃO | H | 89.41
11023000 | CAMINHÃO BASCULANTE 10M3 | H | 305.62
11024000 | ROMPEDOR | H | 34.84
11025000 | CAMINHÃO ESPARGIDOR - 6000L | H | 264.15
11026000 | VIBROACABADORA DE ASFALTO SOBRE ESTEIRA CAP. 300 TON/H | H | 335.45
11027000 | GUINDASTE DE LANÇA FIXA SOBRE ESTEIRAS - 12T | H | 129.03
11028000 | GUINDASTE HIDRÁULICO SOBRE PNEUS - 20/25 T | H | 481.89
12000000 | MÃO DE OBRA PARA SERVIÇOS NAS SUBPREFEITURAS (INCLUI ENCARGOS SOCIAIS)
12002000 | CALCETEIRO | H | 30.03
12003000 | CARPINTEIRO | H | 31.21
12004000 | ELETRICISTA | H | 34.34
12005000 | ENCANADOR | H | 30.75
12006000 | ESGOTEIRO | H | 33.24
12007000 | FERREIRO | H | 31.21
12008000 | MOTORISTA DE CAMINHÃO | H | 38.06
12009000 | OPERADOR DE MÁQUINA PESADA | H | 41.38
12010000 | PEDREIRO | H | 29.59
12011000 | SERVENTE | H | 24.1
12012000 | ENCARREGADO | H | 69.46
12013000 | ENGENHEIRO DA OBRA | H | 175.63
13000000 | FUNDAÇÕES
13001000 | EXECUÇÃO DE ESTACA RAIZ, SEM O FORNECIMENTO DOS MATERIAIS | . | .
13001001 | ESTACA TIPO RAIZ, 100MM, COM PERFURAÇÃO EM SOLO - 10T | M | 189.88
13001002 | ESTACA TIPO RAIZ, 100MM, COM PERFURAÇÃO EM ROCHA - 10T | M | 595.45
13001003 | ESTACA TIPO RAIZ, 120MM, COM PERFURAÇÃO EM SOLO - 15T | M | 204.81
13001004 | ESTACA TIPO RAIZ, 120MM, COM PERFURAÇÃO EM ROCHA - 15T | M | 652.23
13001005 | ESTACA TIPO RAIZ, 150MM, COM PERFURAÇÃO EM SOLO - 25T | M | 250.83
13001006 | ESTACA TIPO RAIZ, 150MM, COM PERFURAÇÃO EM ROCHA - 25T | M | 756.12
13001007 | ESTACA TIPO RAIZ, 160MM, COM PERFURAÇÃO EM SOLO - 35T | M | 256.42
13001008 | ESTACA TIPO RAIZ, 160MM, COM PERFURAÇÃO EM ROCHA - 35T | M | 768.34
13001009 | ESTACA TIPO RAIZ, 200MM, COM PERFURAÇÃO EM SOLO - 50T | M | 284.33
13001010 | ESTACA TIPO RAIZ, 200MM, COM PERFURAÇÃO EM ROCHA - 50T | M | 869.22
13001011 | ESTACA TIPO RAIZ, 250MM, COM PERFURAÇÃO EM SOLO - 80T | M | 310.9
13001012 | ESTACA TIPO RAIZ, 250MM, COM PERFURAÇÃO EM ROCHA - 80T | M | 957.82
13001013 | ESTACA TIPO RAIZ, 310MM, COM PERFURAÇÃO EM SOLO - 100T | M | 367.38
13001014 | ESTACA TIPO RAIZ, 310MM, COM PERFURAÇÃO EM ROCHA - 100T | M | 1124.59
13001015 | ESTACA TIPO RAIZ, 400MM, COM PERFURAÇÃO EM SOLO - 130T | M | 452.8
13001016 | ESTACA TIPO RAIZ, 400MM, COM PERFURAÇÃO EM ROCHA - 130T | M | 1314.57
13002000 | MATERIAIS PARA A ESTACA TIPO RAIZ (AS QUANTIDADES SERÃO LEVANTADAS NO PROJETO) | . | .
13002001 | MATERIAIS PARA A ESTACA TIPO RAIZ (AS QUANTIDADES SERÃO LEVANTADAS NO PROJETO) - FORNECIMENTO DE CIMENTO COMUM | KG | 0.59
13002002 | MATERIAIS PARA A ESTACA TIPO RAIZ (AS QUANTIDADES SERÃO LEVANTADAS NO PROJETO) - FORNECIMENTO DE AREIA | M3 | 167.7
13002003 | MATERIAIS PARA A ESTACA TIPO RAIZ (AS QUANTIDADES SERÃO LEVANTADAS NO PROJETO) - FORNECIMENTO DE AÇO CA-50, COM BITOLA > = 12,5MM | KG | 6.45
13002004 | MATERIAIS PARA A ESTACA TIPO RAIZ (AS QUANTIDADES SERÃO LEVANTADAS NO PROJETO) - FORNECIMENTO DE AÇO CA-50, COM BITOLA = < 12,5MM | KG | 6.91
13002005 | MATERIAIS PARA A ESTACA TIPO RAIZ (AS QUANTIDADES SERÃO LEVANTADAS NO PROJETO) - FORNECIMENTO DE ÁGUA | M3 | 46.03
13002006 | MATERIAIS PARA A ESTACA TIPO RAIZ (AS QUANTIDADES SERÃO LEVANTADAS NO PROJETO) - FORNECIMENTO DE ARAME RECOZIDO N.18 | KG | 13.35
14000000 | SERVIÇOS COM AGREGADOS RECICLADOS DE RESÍDUOS DA CONSTRUÇÃO
14001000 | SERVIÇOS NÃO INCLUINDO O FORNECIMENTO DOS AGREGADOS RECICLADOS | . | .
14001001 | FUNDAÇÃO DE RACHÃO | M3 | 31.02
14001002 | REVESTIMENTO PRIMÁRIO COM AGREGADO RECICLADO MISTURADO AO SOLO LOCAL, INCLUSIVE ESCARIFICAÇÃO, VERIFICAÇÃO, UMEDECIMENTO, COMPACTAÇÃO E ENSAIOS, CAMADA ACABADA, SEM FORNECIMENTO DE AGREGADO | M3 | 83.05
14001003 | BASE DE AGREGADO RECICLADO, SEM FORNECIMENTO DE AGREGADO | M3 | 39.15
14001004 | REFORÇO SO SUB-LEITO/SUB-BASE DE SOLO MELHORADO COM AGREGADO RECICLADO 10% EM VOLUME, SEM FORNECIMENTO DE AGREGADO | M3 | 31.91
14001005 | REFORÇO DO SUB-LEITO/SUB-BASE DE SOLO MELHORADO COM AGREGADO RECICLADO 20% EM VOLUME, SEM FORNECIMENTO DE AGREGADO | M3 | 31.91
14001006 | REFORÇO DO SUB-LEITO/SUB-BASE DE SOLO MELHORADO COM AGREGADO RECICLADO 30% EM VOLUME, SEM FORNECIMENTO DE AGREGADO | M3 | 31.91
14001007 | REFORÇO DO SUB-LEITO/SUB-BASE DE SOLO MELHORADO COM AGREGADO RECICLADO 40% EM VOLUME, SEM FORNECIMENTO DE AGREGADO | M3 | 31.91
14001008 | REFORÇO DO SUB-LEITO/SUB-BASE DE SOLO MELHORADO COM AGREGADO RECICLADO 50% EM VOLUME, SEM FORNECIMENTO DE AGREGADO | M3 | 31.91
14001009 | REFORÇO DO SUB-LEITO/SUB-BASE DE SOLO MELHORADO COM AGREGADO RECICLADO 60% EM VOLUME, SEM FORNECIMENTO DE AGREGADO | M3 | 31.91
14001010 | LASTRO DE AGREGADO RECICLADO, SEM FORNECIMENTO DE AGREGADO | M3 | 26.14
14001011 | DRENO DE AGREGADO RECICLADO, SEM FORNECIMENTO DE AGREGADO | M3 | 48.2
14002000 | SERVIÇOS INCLUINDO O FORNECIMENTO DOS AGREGADOS RECICLADOS | . | .
14002001 | FUNDAÇÃO DE AGREGADO RECICLADO, COM FORNECIMENTO DE AGREGADO | M3 | 163.41
14002002 | REVESTIMENTO PRIMÁRIO COM AGREGADO RECICLADO MISTURADO AO SOLO LOCAL, COM FORNECIMENTO DE AGREGADO | M3 | 115.64
14002003 | BASE DE AGREGADO RECICLADO, COM FORNECIMENTO DE AGREGADO | M3 | 136.92
14002004 | REFORÇO DO SUB-LEITO/SUB-BASE DE SOLO MELHORADO COM AGREGADO RECICLADO 10% EM VOLUME, COM FORNECIMENTO DE AGREGADO | M3 | 41.69
14002005 | REFORÇO DO SUB-LEITO/SUB-BASE DE SOLO MELHORADO COM AGREGADO RECICLADO 20% EM VOLUME, COM FORNECIMENTO DE AGREGADO | M3 | 51.46
14002006 | REFORÇO DO SUB-LEITO/SUB-BASE DE SOLO MELHORADO COM AGREGADO RECICLADO 30% EM VOLUME, COM FORNECIMENTO DE AGREGADO | M3 | 61.24
14002007 | REFORÇO DO SUB-LEITO/SUB-BASE DE SOLO MELHORADO COM AGREGADO RECICLADO 40% EM VOLUME, COM FORNECIMENTO DE AGREGADO | M3 | 71.02
14002008 | REFORÇO DO SUB-LEITO/SUB-BASE DE SOLO MELHORADO COM AGREGADO RECICLADO 50% EM VOLUME, COM FORNECIMENTO DE AGREGADO | M3 | 80.79
14002009 | REFORÇO DO SUB-LEITO/SUB-BASE DE SOLO MELHORADO COM AGREGADO RECICLADO 60% EM VOLUME, COM FORNECIMENTO DE AGREGADO | M3 | 90.57
14002010 | LASTRO DE AGREGADO RECICLADO, COM FORNECIMENTO DE AGREGADO | M3 | 123.91
14002011 | DRENO DE AGREGADO RECICLADO, COM FORNECIMENTO DE AGREGADO | M3 | 145.97
15000000 | TÚNEIS
15001000 | ESCAVAÇÃO MANUAL EM SOLO PARA EXECUÇÃO DE TÚNEL POR SISTEMA NÃO DESTRUTIVO, INCLUSIVE REMOÇÃO DO MATERIAL ESCAVADO ATÉ FORA DO POÇO | M3 | 359.77
15002000 | ESCAVAÇÃO MANUAL EM SOLO PARA EXECUÇÃO DE POÇO DE ACESSO | M3 | 158.57
15003000 | ILUMINAÇÃO E VENTILAÇÃO PARA EXECUÇÃO DE TÚNEL POR SISTEMA NÃO DESTRUTIVO | M | 105.94
15004000 | EXECUÇÃO DE POÇO DE ACESSO EM CHAPA DE AÇO CORRUGADA, INCLUSA MONTAGEM DAS CHAPAS E CONSOLIDAÇÃO EXTERNA COM INJEÇÃO DE SOLO-CIMENTO, SEM FORNECIMENTO DE SOLO, CIMENTO E CHAPAS DE AÇO | . | .
15004001 | EXECUÇÃO DE POÇO DE ACESSO EM CHAPA DE AÇO CORRUGADA, INCLUSA MONTAGEM DAS CHAPAS E CONSOLIDAÇÃO EXTERNA COM INJEÇÃO DE SOLO-CIMENTO, SEM FORNECIMENTO DE SOLO, CIMENTO E CHAPAS DE AÇO - DIÂMETRO 2,40M | M | 367.39
15004002 | EXECUÇÃO DE POÇO DE ACESSO EM CHAPA DE AÇO CORRUGADA, INCLUSA MONTAGEM DAS CHAPAS E CONSOLIDAÇÃO EXTERNA COM INJEÇÃO DE SOLO-CIMENTO, SEM FORNECIMENTO DE SOLO, CIMENTO E CHAPAS DE AÇO - DIÂMETRO 2,60M | M | 404.45
15004003 | EXECUÇÃO DE POÇO DE ACESSO EM CHAPA DE AÇO CORRUGADA, INCLUSA MONTAGEM DAS CHAPAS E CONSOLIDAÇÃO EXTERNA COM INJEÇÃO DE SOLO-CIMENTO, SEM FORNECIMENTO DE SOLO, CIMENTO E CHAPAS DE AÇO - DIÂMETRO 2,80M | M | 440.44
15004004 | EXECUÇÃO DE POÇO DE ACESSO EM CHAPA DE AÇO CORRUGADA, INCLUSA MONTAGEM DAS CHAPAS E CONSOLIDAÇÃO EXTERNA COM INJEÇÃO DE SOLO-CIMENTO, SEM FORNECIMENTO DE SOLO, CIMENTO E CHAPAS DE AÇO - DIÂMETRO 3,00M | M | 477.51
15004005 | EXECUÇÃO DE POÇO DE ACESSO EM CHAPA DE AÇO CORRUGADA, INCLUSA MONTAGEM DAS CHAPAS E CONSOLIDAÇÃO EXTERNA COM INJEÇÃO DE SOLO-CIMENTO, SEM FORNECIMENTO DE SOLO, CIMENTO E CHAPAS DE AÇO - DIÂMETRO 3,20M | M | 514.57
15005000 | EXECUÇÃO DE "TUNNEL LINER" INCLUSA MONTAGEM DAS CHAPAS E CONSOLIDAÇÃO EXTERNA COM INJEÇÃO DE SOLO-CIMENTO, SEM FORNECIMENTO DAS CHAPAS DE AÇO, SOLO E CIMENTO | . | .
15005001 | EXECUÇÃO DE "TUNNEL LINER" INCLUSA MONTAGEM DAS CHAPAS E CONSOLIDAÇÃO EXTERNA COM INJEÇÃO DE SOLO-CIMENTO, SEM FORNECIMENTO DAS CHAPAS DE AÇO, SOLO E CIMENTO - DIÂMETRO 1,60M | M | 373.83
15005002 | EXECUÇÃO DE "TUNNEL LINER" INCLUSA MONTAGEM DAS CHAPAS E CONSOLIDAÇÃO EXTERNA COM INJEÇÃO DE SOLO-CIMENTO, SEM FORNECIMENTO DAS CHAPAS DE AÇO, SOLO E CIMENTO - DIÂMETRO 1,80M | M | 411.96
15005003 | EXECUÇÃO DE "TUNNEL LINER" INCLUSA MONTAGEM DAS CHAPAS E CONSOLIDAÇÃO EXTERNA COM INJEÇÃO DE SOLO-CIMENTO, SEM FORNECIMENTO DAS CHAPAS DE AÇO, SOLO E CIMENTO - DIÂMETRO 2,00M | M | 449.02
15005004 | EXECUÇÃO DE "TUNNEL LINER" INCLUSA MONTAGEM DAS CHAPAS E CONSOLIDAÇÃO EXTERNA COM INJEÇÃO DE SOLO-CIMENTO, SEM FORNECIMENTO DAS CHAPAS DE AÇO, SOLO E CIMENTO - DIÂMETRO 2,20M | M | 486.09
15006000 | FORNECIMENTO DE CHAPA DE AÇO CORRUGADA, TIPO "TUNNEL LINER", GALVANIZADA | . | .
15006001 | FORNECIMENTO DE CHAPA DE AÇO CORRUGADA, TIPO "TUNNEL LINER", GALVANIZADA - DIÂMETRO 1,60M E ESPESSURA 2,70MM | M | 5964.06
15006002 | FORNECIMENTO DE CHAPA DE AÇO CORRUGADA, TIPO "TUNNEL LINER", GALVANIZADA - DIÂMETRO 1,80M E ESPESSURA 2,70MM | M | 6810.82
15006003 | FORNECIMENTO DE CHAPA DE AÇO CORRUGADA, TIPO "TUNNEL LINER", GALVANIZADA - DIÂMETRO 2,00M E ESPESSURA 2,70MM | M | 7473.49
15006004 | FORNECIMENTO DE CHAPA DE AÇO CORRUGADA, TIPO "TUNNEL LINER", GALVANIZADA - DIÂMETRO 2,20M E ESPESSURA 2,70MM | M | 8283.42
15006005 | FORNECIMENTO DE CHAPA DE AÇO CORRUGADA, TIPO "TUNNEL LINER", GALVANIZADA - DIÂMETRO 2,40M E ESPESSURA 2,70MM | M | 8982.91
15006006 | FORNECIMENTO DE CHAPA DE AÇO CORRUGADA, TIPO "TUNNEL LINER", GALVANIZADA - DIÂMETRO 2,60M E ESPESSURA 2,70MM | M | 9792.85
15006007 | FORNECIMENTO DE CHAPA DE AÇO CORRUGADA, TIPO "TUNNEL LINER", GALVANIZADA - DIÂMETRO 2,80M E ESPESSURA 2,70MM | M | 10455.52
15006008 | FORNECIMENTO DE CHAPA DE AÇO CORRUGADA, TIPO "TUNNEL LINER", GALVANIZADA - DIÂMETRO 3,00M E ESPESSURA 2,70MM | M | 11265.46
15006009 | FORNECIMENTO DE CHAPA DE AÇO CORRUGADA, TIPO "TUNNEL LINER", GALVANIZADA - DIÂMETRO 3,20M E ESPESSURA 2,70MM | M | 11964.95
15006010 | FORNECIMENTO DE CHAPA DE AÇO CORRUGADA, TIPO "TUNNEL LINER", GALVANIZADA - DIÂMETRO 2,00M E ESPESSURA 3,40MM | M | 8767.65
15006011 | FORNECIMENTO DE CHAPA DE AÇO CORRUGADA, TIPO "TUNNEL LINER", GALVANIZADA - DIÂMETRO 2,20M E ESPESSURA 3,40MM | M | 9714.56
15006012 | FORNECIMENTO DE CHAPA DE AÇO CORRUGADA, TIPO "TUNNEL LINER", GALVANIZADA - DIÂMETRO 2,40M E ESPESSURA 3,40MM | M | 10521.18
15006013 | FORNECIMENTO DE CHAPA DE AÇO CORRUGADA, TIPO "TUNNEL LINER", GALVANIZADA - DIÂMETRO 2,60M E ESPESSURA 3,40MM | M | 11468.09
15006014 | FORNECIMENTO DE CHAPA DE AÇO CORRUGADA, TIPO "TUNNEL LINER", GALVANIZADA - DIÂMETRO 2,80M E ESPESSURA 3,40MM | M | 12274.72
15006015 | FORNECIMENTO DE CHAPA DE AÇO CORRUGADA, TIPO "TUNNEL LINER", GALVANIZADA - DIÂMETRO 3,00M E ESPESSURA 3,40MM | M | 13221.62
15006016 | FORNECIMENTO DE CHAPA DE AÇO CORRUGADA, TIPO "TUNNEL LINER", GALVANIZADA - DIÂMETRO 3,20M E ESPESSURA 3,40MM | M | 14028.25
15007000 | FORNECIMENTO DE CHAPA PRETA DE AÇO CORRUGADA, TIPO "TUNNEL LINER" | . | .
15007001 | FORNECIMENTO DE CHAPA PRETA DE AÇO CORRUGADA, TIPO "TUNNEL LINER" - DIÂMETRO 1,60M E ESPESSURA 2,50MM | M | 4167.06
15007002 | FORNECIMENTO DE CHAPA PRETA DE AÇO CORRUGADA, TIPO "TUNNEL LINER" - DIÂMETRO 1,80M E ESPESSURA 2,50MM | M | 4758.52
15007003 | FORNECIMENTO DE CHAPA PRETA DE AÇO CORRUGADA, TIPO "TUNNEL LINER" - DIÂMETRO 2,00M E ESPESSURA 2,50MM | M | 5242.44
15007004 | FORNECIMENTO DE CHAPA PRETA DE AÇO CORRUGADA, TIPO "TUNNEL LINER" - DIÂMETRO 2,20M E ESPESSURA 2,50MM | M | 5833.89
15007005 | FORNECIMENTO DE CHAPA PRETA DE AÇO CORRUGADA, TIPO "TUNNEL LINER" - DIÂMETRO 2,40M E ESPESSURA 2,50MM | M | 6290.92
15007006 | FORNECIMENTO DE CHAPA PRETA DE AÇO CORRUGADA, TIPO "TUNNEL LINER" - DIÂMETRO 2,60M E ESPESSURA 2,50MM | M | 6828.61
15007007 | FORNECIMENTO DE CHAPA PRETA DE AÇO CORRUGADA, TIPO "TUNNEL LINER" - DIÂMETRO 2,80M E ESPESSURA 2,50MM | M | 7285.64
15007008 | FORNECIMENTO DE CHAPA PRETA DE AÇO CORRUGADA, TIPO "TUNNEL LINER" - DIÂMETRO 3,00M E ESPESSURA 2,50MM | M | 7877.1
15007009 | FORNECIMENTO DE CHAPA PRETA DE AÇO CORRUGADA, TIPO "TUNNEL LINER" - DIÂMETRO 3,20M E ESPESSURA 2,50MM | M | 8361.02
15007010 | FORNECIMENTO DE CHAPA PRETA DE AÇO CORRUGADA, TIPO "TUNNEL LINER" - DIÂMETRO 2,00M E ESPESSURA 3,40MM | M | 6363.27
15007011 | FORNECIMENTO DE CHAPA PRETA DE AÇO CORRUGADA, TIPO "TUNNEL LINER" - DIÂMETRO 2,20M E ESPESSURA 3,40MM | M | 7049.77
15007012 | FORNECIMENTO DE CHAPA PRETA DE AÇO CORRUGADA, TIPO "TUNNEL LINER" - DIÂMETRO 2,40M E ESPESSURA 3,40MM | M | 7630.64
15007013 | FORNECIMENTO DE CHAPA PRETA DE AÇO CORRUGADA, TIPO "TUNNEL LINER" - DIÂMETRO 2,60M E ESPESSURA 3,40MM | M | 8317.14
15007014 | FORNECIMENTO DE CHAPA PRETA DE AÇO CORRUGADA, TIPO "TUNNEL LINER" - DIÂMETRO 2,80M E ESPESSURA 3,40MM | M | 8898.02
15007015 | FORNECIMENTO DE CHAPA PRETA DE AÇO CORRUGADA, TIPO "TUNNEL LINER" - DIÂMETRO 3,00M E ESPESSURA 3,40MM | M | 9584.51
15007016 | FORNECIMENTO DE CHAPA PRETA DE AÇO CORRUGADA, TIPO "TUNNEL LINER" - DIÂMETRO 3,20M E ESPESSURA 3,40MM | M | 10165.39
15008000 | CAMBOTAS METÁLICAS PARA TÚNEL NATM | KG | 16.82
15009000 | FORNECIMENTO E APLICAÇÃO DE ENFILAGEM, COM TUBO DE AÇO, DIÂMETRO 2 1/2" E PAREDE DE 5,16MM DE ESPESSURA, EXCETO INJEÇÃO, PARA IMPLATAÇÃO DE TÚNEL NATM | M | 127.3
15010000 | FORMAS METÁLICAS PARA CONCRETAGEM DO REVESTIMENTO INTERNO DE "TUNNEL LINER", FORNECIMENTO, MONTAGEM E POSTERIOR DESMONTAGEM | M2 | 49.74
16001001 | RELATÓRIO DE CONSULTA PRÉVIA | UN | 25372.25
16001104 | PLANO DE TRABALHO | UN | 16058.76
16001105 | PLANO DE RECUPERAÇÃO DE ÁREAS DEGRADADAS - PRAD (CONFORME RESOLUÇÃO CADES 284/2024, ANEXO ÚNICO, ITEM 18, OU A QUE VIER SUBSTITUÍ-LA) | UN | 178420.15
16001106 | ESTUDO AMBIENTAL SIMPLIFICADO - EAS (CORFOME RESOLUÇÃO CADES 284/2024, ANEXO ÚNICO, ITENS 20 a 24, OU A QUE VIER SUBSTITUÍ-LA) | UN | 239386.85
16001107 | ESTUDO DE VIABILIDADE AMBIENTAL - EVA (CONFORME RESOLUÇÃO CADES 284/2024, ANEXO ÚNICO, itens 8 À 15, OU A QUE QUE VIER SUBSTITUÍ-LA) | UN | 477389.12
16001108 | ESTUDO DE IMPACTO AMBIENTAL e RELATÓRIO DE IMPACTO AMBIENTAL - EIA/RIMA (CONFORME RESOLUÇÃO CADES 284/2024 ANEXO ÚNICO, ITENS 1, 2, 3, 5 e 6, OU A QUE VIERSUBSTITUÍ-LA). | UN | 718556.65
16001109 | ELABORAÇÃO DE 1 (um) PROGRAMA AMBIENTAL PARA COMPOSIÇÃO DO PLANO BÁSICO AMBIENTAL (PBA) | UN | 12411.13
16001110 | MANUAL DE LIMPEZA DOS RESERVATÓRIOS (ENTREGA ÚNICA) | UN | 8948.38
16001111 | REQUERIMENTO, ESTUDOS, DOCUMENTOS, MAPAS E PLANTAS PARA OBTENÇÃO DO ALVARÁ METROPOLITANO (CETESB) | UN | 50629.88
16001112 | REQUERIMENTO, ESTUDOS, DOCUMENTOS, MAPAS E PLANTAS PARA OBTENÇÃO DA OUTORGA da SP AGUAS (DAEE) | UN | 11532.87
16001113 | AUDIÊNCIA PÚBLICA | UN | 29606.39
16001114 | RELATÓRIO DE ATENDIMENTO A LAP, OBTENÇÃO DA LAI | UN | 75870.99
16002050 | ELABORAÇÃO DE DOCUMENTOS TÉCNICOS PARA O TERMO DE COMPROMISSO AMBIENTAL - TCA OU TERMO DE COMPROMISSO DE RECUPERAÇÃO AMBIENTAL - TCRA PARA ATÉ 100 EXEMPLARES ARBÓREOS | UN | 26475.4
16002051 | ELABORAÇÃO DE DOCUMENTOS TÉCNICOS PARA O TERMO DE COMPROMISSO AMBIENTAL - TCA OU TERMO DE COMPROMISSO DE RECUPERAÇÃO AMBIENTAL - TCRA DE 101 ATÉ 1000 EXEMPLARES ARBÓREOS | UN | 39348.32
16002052 | ELABORAÇÃO DE DOCUMENTOS TÉCNICOS PARA O TERMO DE COMPROMISSO AMBIENTAL - TCA OU TERMO DE COMPROMISSO DE RECUPERAÇÃO AMBIENTAL - TCRA PARA MAIS DE 1000 EXEMPLARES ARBÓREOS | UN | 56384.05
16002053 | ELABORAÇÃO DE ADITIVO AO TERMO DE COMPROMISSO AMBIENTAL - TCA | UN | 22596.76
16003001 | RELATÓRIO DE AVALIAÇÃO PRELIMINAR CONFORME CETESB DD N°38/2017/C | UN | 19660.86 | incluir
16003002 | RELATÓRIO DE INVESTIGAÇÃO CONFIRMATÓRIA OU DETALHADA CONFORME CETESB DD nº 38/2017/C E DD nº 125/2021/E | UN | 31800.96 | incluir
16003003 | SERVIÇOS DE CAMPO PARA AMOSTRAGEM DE AGUA E SOLO CONFORME CETESB DD nº 38/2017/C E DD nº 125/2021/E PARA ÁREAS ATÉ 1200 m² | UN | 28279.27
16003004 | SERVIÇOS DE CAMPO PARA AMOSTRAGEM DE AGUA E SOLO CONFORME CETESB DD nº 38/2017/C E DD nº 125/2021/E PARA ÁREAS ACIMA 1200 m² ATÉ 2400 m² | UN | 61553.17
16003005 | SERVIÇOS DE CAMPO PARA AMOSTRAGEM DE AGUA E SOLO CONFORME CETESB DD nº 38/2017/C E DD nº 125/2021/E PARA ÁREAS ACIMA DE 2400 m² | UN | 97333.35 | incluir
16004001 | FICHA DE CARACTERIZAÇÃO DO EMPREENDIMENTO - FCA, CONFORME INSTRUÇÃO NORMATIVA IPHAN N°01/2015 | UN | 8721.4
16004002 | RELATÓRIO DE AVALIAÇÃO DE IMPACTO AOS BENS CULTURAIS TOMBADOS, VALORADOS E REGISTRADOS | UN | 16714.89
16004003 | PROJETO DE AVALIAÇÃO DE IMPACTO AO PATRIMÔNIO ARQUEOLÓGICO | UN | 17153.07
16004004 | RELATÓRIO DE AVALIAÇÃO DE IMPACTO AO PATRIMÔNIO ARQUEOLÓGICO | UN | 7603.3
16004005 | PROGRAMA DE GESTÃO DOS BENS CULTURAIS TOMBADOS, VALORADOS E REGISTRADOS | UN | 16584.17
16004006 | RELATÓRIO DE GESTÃO DOS BENS CULTURAIS TOMBADOS, VALORADOS E REGISTRADOS | UN | 7409.47
16004007 | PROJETO DE SALVAMENTO ARQUEOLÓGICO | UN | 16068.93
16004008 | RELATÓRIO DE SALVAMENTO ARQUEOLÓGICO | UN | 16463.55
16004009 | PROJETO E RELATÓRIO INTEGRADO DE EDUCAÇÃO PATRIMONIAL | UN | 17045.2
16005001 | RELATÓRIO SEMESTRAL DE ATENDIMENTO À LAI - LICENÇA AMBIENTAL DE INSTALAÇÃO OBTIDA ATRAVÉS DE EAS (ESTUDO AMBIENTAL SIMPLIFICADO) | UN | 8061.95
16005002 | RELATÓRIO SEMESTRAL DE ATENDIMENTO À LAI - LICENÇA AMBIENTAL DE INSTALAÇÃO OBTIDA ATRAVÉS DE EVA (ESTUDO DE VIABILIDADE AMBIENTAL - EVA). | UN | 10371.15
16005003 | RELATÓRIO SEMESTRAL DE ATENDIMENTO À LAI - LICENÇA AMBIENTAL DE INSTALAÇÃO OBTIDA ATRAVÉS DE EIA/RIMA | UN | 12730.75
16005004 | IMPLEMENTAÇÃO E RELATÓRIO MENSAL DOS PROGRAMAS AMBIENTAIS DE OBRAS DISPENSADAS DE LICENCIAMENTO AMBIENTAL | UN | 30389.25
16005005 | IMPLEMENTAÇÃO E RELATÓRIO MENSAL DOS PROGRAMAS AMBIENTAIS DE OBRAS PREVISTOS NO ESTUDO AMBIENTAL SIMPLIFICADO - EAS | UN | 36395.68
16005006 | IMPLEMENTAÇÃO E RELATÓRIO MENSAL DOS PROGRAMAS AMBIENTAIS DE OBRAS PREVISTOS NO ESTUDO DE VIABILIDADE AMBIENTAL - EVA | UN | 53179.77
16005007 | IMPLEMENTAÇÃO E RELATÓRIO MENSAL DOS PROGRAMAS AMBIENTAIS DE OBRAS PREVISTOS NO EIA/RIMA | UN | 81097.85

## CustosUnit EDIF SEM Des Jan25 (hidden)
CÓDIGO | DESCRIÇÃO | UNIDADE | CUSTO UNIT R$
1000000 | SERVICOS PRELIMINARES
1001000 | LIMPEZA DO TERRENO | . | .
1001001 | LIMPEZA MECANIZADA GERAL, INCLUSIVE REMOÇÃO DA COBERTURA VEGETAL - TRONCOS COM DIÂMETRO ATÉ 10CM - SEM TRANSPORTE | M2 | 1.75
1001002 | DESTOCAMENTO, INCLUSIVE REMOÇÃO DAS RAÍZES - DIÂMETROS DE 10,01 À 30CM | UN | 57.08
1001003 | DESTOCAMENTO, INCLUSIVE REMOÇÃO DAS RAÍZES - DIÂMETRO 30,01 À 50 CM | UN | 158.69
1001004 | DESTOCAMENTO, INCLUSIVE REMOÇÃO DAS RAÍZES - DIÂMETROS MAIORES QUE 50 CM | UN | 189.06
1001005 | CARGA MECANIZADA E REMOÇÃO DE ENTULHO, INCLUSIVE TRANSPORTE ATÉ 1KM | M3 | 11.75
1001006 | CARGA MANUAL E REMOÇÃO DE ENTULHO, INCLUSIVE TRANSPORTE ATÉ 1 KM | M3 | 51.28
1001007 | REMOÇÃO DE ENTULHO COM CAÇAMBA METÁLICA, INCLUSIVE CARGA MANUAL E DESCARGA EM BOTA-FORA | M3 | 156.3
1001008 | LIMPEZA MANUAL GERAL INCLUSIVE REMOÇÃO DE COBERTURA VEGETAL - TRONCO ATÉ 10CM - SEM TRANSPORTE | M2 | 6.03
1001009 | DESTOCAMENTO MANUAL, INCLUSIVE REMOÇÃO DE RAÍZES - DIÂMETRO 10,01 À 30 CM | UN | 72.31
1001010 | TRANSPORTE DE ENTULHO POR CAMINHÃO BASCULANTE, A PARTIR DE 1KM | M3XKM | 1.63
1001020 | CORTE, RECORTE E REMOÇÃO DE ÁRVORES INCLUSIVE RAIZES DIÂM. > 5 E < 15CM | UN | 218.55
1001021 | CORTE, RECORTE E REMOÇÃO DE ÁRVORES INCLUSIVE RAIZES DIÂM. > 15 E < 30CM | UN | 558.89
1001022 | CORTE, RECORTE E REMOÇÃO DE ÁRVORES INCLUSIVE RAIZES DIÂM. > 30 E < 60CM | UN | 698.61
1001023 | CORTE, RECORTE E REMOÇÃO DE ÁRVORES INCLUSIVE RAIZES DIÂM. > 60 E < 90CM | UN | 838.33
1001024 | CORTE, RECORTE E REMOÇÃO DE ÁRVORES INCLUSIVE RAIZES DIÂM. > 90CM | UN | 978.05
1002000 | MOVIMENTO DE TERRA MANUAL | . | .
1002001 | CORTE | M3 | 48.21
1002002 | CORTE E ESPALHAMENTO DENTRO DA OBRA | M3 | 60.26
1002005 | ATERRO, INCLUSIVE COMPACTAÇÃO MANUAL | M3 | 42.91
1002010 | CARGA MECANIZADA E REMOÇÃO DE TERRA, INCLUSIVE TRANSPORTE ATÉ 1KM | M3 | 16.75
1002011 | CARGA MANUAL E REMOÇÃO DE TERRA, INCLUSIVE TRANSPORTE ATÉ 1 KM | M3 | 40.25
1003000 | MOVIMENTO DE TERRA MECANIZADO | . | .
1003001 | CORTE E ESPALHAMENTO DENTRO DA OBRA | M3 | 17.02
1003002 | CORTE E ATERRO COMPACTADO | M3 | 20.21
1003003 | CORTE E CARREGAMENTO PARA BOTA-FORA, INCLUSIVE TRANSPORTE ATÉ 1KM | M3 | 27.59
1003005 | FORNECIMENTO DE TERRA, INCLUSIVE CORTE, CARGA, DESCARGA E TRANSPORTE ATÉ 1KM | M3 | 31.46
1003006 | ATERRO, INCLUSIVE COMPACTAÇÃO | M3 | 7.78
1003010 | TRANSPORTE DE TERRA POR CAMINHÃO BASCULANTE, A PARTIR DE 1KM | M3XKM | 2.91
1004000 | DRENAGEM DO TERRENO | . | .
1004001 | ESCAVAÇÃO MANUAL, PROFUNDIDADE IGUAL OU INFERIOR A 1,50M | M3 | 76.89
1004002 | ESCAVAÇÃO MANUAL, PROFUNDIDADE SUPERIOR A 1,50M | M3 | 84.36
1004005 | ESCORAMENTO DE VALAS, CONTINUO | M2 | 127.94
1004006 | ESCORAMENTO DE VALAS, DESCONTINUO | M2 | 73.53
1004010 | APILOAMENTO DO FUNDO DE VALAS, PARA SIMPLES REGULARIZAÇÃO | M2 | 6.03
1004014 | LASTRO DE AGREGADO RECICLADO | M3 | 145.97
1004015 | LASTRO DE BRITA | M3 | 223
1004016 | LASTRO DE CONCRETO, 150KG CIM/M3 | M3 | 525.14
1004017 | LASTRO DE CONCRETO COM AGREGADO RECICLADO, 150 KG CIM/M3 | M3 | 463.13
1004020 | HD.23 - TUBO DE PEAD CORRUGADO E PERFURADOPARA DRENAGEM - DIÂMETRO 2,5" (EM ACORDO COM AS NORMAS DNIT 093/06, NBR 15073 E NBR 14692) | M | 16.83
1004021 | HD.23 - TUBO DE PEAD CORRUGADO E PERFURADOPARA DRENAGEM - DIÂMETRO 3,0" (EM ACORDO COM AS NORMAS DNIT 093/06, NBR 15073 E NBR 14692) | M | 17.62
1004022 | HD.23 - TUBO DE PEAD CORRUGADO E PERFURADOPARA DRENAGEM - DIÂMETRO 4,0" (EM ACORDO COM AS NORMAS DNIT 093/06, NBR 15073 E NBR 14692) | M | 20.3
1004023 | HD.23 - TUBO DE PEAD CORRUGADO E PERFURADOPARA DRENAGEM - DIÂMETRO 6,0" (EM ACORDO COM AS NORMAS DNIT 093/06, NBR 15073 E NBR 14692) | M | 33.17
1004026 | TUBO PVC PERFURADO PARA DRENAGEM - DIÂMETRO 4" (100MM) | M | 83.97
1004027 | TUBO PVC PERFURADO PARA DRENAGEM - DIÂMETRO 6" (150MM) | M | 107.19
1004030 | TUBO DE CONCRETO - DIÂMETRO DE 30CM | M | 74.23
1004031 | TUBO DE CONCRETO - DIÂMETRO DE 40CM | M | 101.17
1004032 | TUBO DE CONCRETO - DIÂMETRO DE 50CM | M | 136.04
1004033 | TUBO DE CONCRETO - DIÂMETRO DE 60CM | M | 176.25
1004035 | TUBO DE CONCRETO - DIÂMETRO DE 80CM | M | 414.75
1004037 | TUBO DE CONCRETO - DIÂMETRO DE 100CM | M | 563.35
1004039 | TUBO DE CONCRETO - DIÂMETRO DE 120CM | M | 864.09
1004048 | HA.01 - CAIXA DE LIGAÇÃO OU INSPEÇÃO - ESCAVAÇÃO E APILOAMENTO | M3 | 65.08
1004049 | HA.01 - CAIXA DE LIGAÇÃO OU INSPEÇÃO - LASTRO DE CONCRETO (FUNDO) | M3 | 555.84
1004050 | HA.01 - CAIXA DE LIGAÇÃO OU INSPEÇÃO - ALVENARIA DE 1/2 TIJOLO, REVESTIDA | M2 | 287.18
1004051 | HA.01 - CAIXA DE LIGAÇÃO OU INSPEÇÃO - ALVENARIA DE 1 TIJOLO, REVESTIDA | M2 | 406.49
1004052 | HA.01 - CAIXA DE LIGAÇÃO OU INSPEÇÃO - TAMPA DE CONCRETO | M2 | 264.37
1004070 | ENVOLVIMENTO DE TUBOS COM BRITA | M3 | 235.05
1004071 | ENVOLVIMENTO DE TUBOS COM AREIA | M3 | 279.98
1004075 | MANTA GEOTÊXTIL | M2 | 10.58
1004076 | FORNECIMENTO E APLICAÇÃO DE GEOMEMBRANA DE PEAD - 1MM DE ESPESSURA | M2 | 37.45
1004077 | FORNECIMENTO E APLICAÇÃO DE MANTA FORMADA PELA ASSOCIAÇÃO DE UM TECIDO TÉCNICO DE POLIESTER COM UM FILME DE POLIETILENO DE BAIXA DENSIDADE EM ACORDO COM A NBR 12824 | M2 | 21.85
1004078 | FORNECIMENTO E APLICAÇÃO DE GEOCOMPOSTO FORMADO POR NÚCLEO TRIDIMENSIONAL, FLEXÍVEL DE FILAMENTO DE POLIPROPILENO, ASSOCIADO ÀS SUAS DUAS SUPERFÍCIES GEOTEXTEIS NÃO TECIDOS | M2 | 37.95
1004080 | REATERRO DE VALAS, INCLUSIVE COMPACTAÇÃO | M3 | 16.92
1005000 | TAPUMES | . | .
1005001 | TAPUME CHAPA COMPENSADA 6MM | M2 | 86.52
1005002 | TAPUME CHAPA COMPENSADA RESINADA 10MM | M2 | 95.05
1005005 | TAPUME METÁLICO COM TELHA METÁLICA, SEM PINTURA, TRAPEZOIDAL 40 ESP=0,43MM, COLUNAS, BASES E PARAFUSOS | M2 | 168.94
1005006 | PORTÃO METÁLICO DE OBRA - 5M, PIVOTANTE, 2 FOLHAS, PARA TAPUME | M2 | 292.07
1005007 | PORTÃO DE PEDESTRES - 1,15M, PARA TAPUME | M2 | 277.23
1005040 | TELA PARA PROTEÇÃO DE OBRAS, MALHA 2 MM | M2 | 31.47
2000000 | FUNDACOES
2001000 | FUNDAÇÃO PROFUNDA | . | .
2001001 | BROCA DE CONCRETO - DIÂMETRO DE 20CM | M | 60.77
2001002 | BROCA DE CONCRETO - DIÂMETRO DE 25CM | M | 92.11
2001003 | BROCA DE CONCRETO - DIÂMETRO DE 30CM | M | 136.9
2001005 | ESTACA DE CONCRETO MOLDADA NO LOCAL, TIPO "STRAUSS" - ATÉ 20T | M | 65.77
2001006 | ESTACA DE CONCRETO MOLDADA NO LOCAL, TIPO "STRAUSS" - ATÉ 30T | M | 85.75
2001007 | ESTACA DE CONCRETO MOLDADA NO LOCAL, TIPO "STRAUSS" - ATÉ 40T | M | 107.24
2001008 | ESTACA DE CONCRETO MOLDADA NO LOCAL, TIPO "STRAUSS" - ATÉ 60T | M | 136.71
2001020 | TUBULÃO - ESCAVAÇÃO A CÉU ABERTO, COM PÁ E PICARETA | M3 | 586.3
2001034 | TUBULÃO A CÉU ABERTO FCK=20 MPA | M3 | 813.15
2001043 | EMENDA DE ESTACA DE CONCRETO PRÉ-MOLDADA - DIÂMETRO 17 CM - 20 T | UN | 39.4
2001044 | EMENDA DE ESTACA DE CONCRETO PRÉ-MOLDADA - DIÂMETRO 20 CM - 30 T | UN | 43.99
2001045 | EMENDA DE ESTACA DE CONCRETO PRÉ-MOLDADA - DIÂMETRO 23 CM - 40 T | UN | 50.28
2001046 | EMENDA DE ESTACA DE CONCRETO PRÉ-MOLDADA - DIÂMETRO 28 CM - 60 T | UN | 63.8
2001047 | EMENDA DE ESTACA DE CONCRETO PRÉ-MOLDADA - DIÂMETRO 33 CM - 70 T | UN | 71.62
2001048 | ARRASAMENTO DE ESTACA | UN | 67.66
2001051 | ESTACAS ESCAVADAS MECANICAMENTE - DIÂMETRO DE 25CM | M | 45.56
2001052 | ESTACAS ESCAVADAS MECANICAMENTE - DIÂMETRO DE 30CM | M | 59.92
2001053 | ESTACAS ESCAVADAS MECANICAMENTE - DIÂMETRO DE 35CM | M | 75.91
2001055 | ESTACAS ESCAVADAS MECANICAMENTE - DIÂMETRO DE 40CM | M | 103.26
2001056 | ESTACAS ESCAVADAS MECANICAMENTE - DIÂMETRO DE 80CM | M | 353.84
2001060 | ESTACA RAIZ DIÂMETRO DE 160MM PARA ATÉ 35 TF | M | 376.75
2001061 | ESTACA RAIZ DIÂMETRO DE 200MM PARA ATÉ 50 TF | M | 438.2
2001062 | ESTACA RAIZ DIÂMETRO DE 250MM PARA ATÉ 80 TF | M | 501.06
2001063 | ESTACA RAIZ DIÂMETRO DE 310MM PARA ATÉ 100 TF | M | 621.4
2001070 | FORNECIMENTO E CRAVAÇÃO DE ESTACA METÁLICA - PERFIL DE AÇO LAMINADO W 250X32,7 | M | 381.97
2001071 | FORNECIMENTO E CRAVAÇÃO DE ESTACA METÁLICA - PERFIL DE AÇO LAMINADO W 310X52 | M | 550.69
2001072 | FORNECIMENTO E CRAVAÇÃO DE ESTACA PERFIL DE AÇO I 15" | M | 2084.84
2001073 | CORTE DE ESTACA METÁLICA PERFIL 10" | UN | 183.8
2001074 | CORTE DE ESTACA METÁLICA PERFIL 12" | UN | 215.26
2001075 | CORTE DE ESTACA METÁLICA PERFIL I 15" | UN | 217.09
2001076 | EMENDA DE TOPO PARA ESTACA METÁLICA PERFIL 10" | UN | 608.94
2001077 | EMENDA DE TOPO PARA ESTACA METÁLICA PERFIL 12" | UN | 696.84
2001078 | EMENDA DE TOPO PARA ESTACA METÁLICA PERFIL I 15" | UN | 795.96
2001080 | ESTACA ESCAVADA HÉLICE CONTÍNUA - DIÂMETRO 25CM | M | 71.51
2001081 | ESTACA ESCAVADA HÉLICE CONTÍNUA - DIÂMETRO 30CM | M | 93.95
2001082 | ESTACA ESCAVADA HÉLICE CONTÍNUA - DIÂMETRO 35CM | M | 117.3
2001083 | ESTACA ESCAVADA HÉLICE CONTÍNUA - DIÂMETRO 40CM | M | 150.26
2001084 | ESTACA ESCAVADA HÉLICE CONTÍNUA - DIÂMETRO 50CM | M | 211.85
2001085 | ESTACA ESCAVADA HÉLICE CONTÍNUA - DIÂMETRO 60CM | M | 285.9
2001090 | ESTACA ESCAVADA HÉLICE CONTÍNUA - DIÂMETRO 25CM - EXCLUSIVE MATERIAIS | M | 41.38
2001091 | ESTACA ESCAVADA HÉLICE CONTÍNUA - DIÂMETRO 30CM - EXCLUSIVE MATERIAIS | M | 51.05
2001092 | ESTACA ESCAVADA HÉLICE CONTÍNUA - DIÂMETRO 35CM - EXCLUSIVE MATERIAIS | M | 59.06
2001093 | ESTACA ESCAVADA HÉLICE CONTÍNUA - DIÂMETRO 40CM - EXCLUSIVE MATERIAIS | M | 67.5
2001094 | ESTACA ESCAVADA HÉLICE CONTÍNUA - DIÂMETRO 50CM - EXCLUSIVE MATERIAIS | M | 83
2001095 | ESTACA ESCAVADA HÉLICE CONTÍNUA - DIÂMETRO 60CM - EXCLUSIVE MATERIAIS | M | 99.95
2002000 | VALAS | . | .
2002001 | ESCAVAÇÃO MANUAL COM PROFUNDIDADE IGUAL OU INFERIOR A 1,50M | M3 | 76.89
2002002 | ESCAVAÇÃO MANUAL COM PROFUNDIDADE SUPERIOR A 1,50M | M3 | 84.36
2002005 | ESCORAMENTO DE VALAS - CONTINUO | M2 | 127.96
2002006 | ESCORAMENTO DE VALAS - DESCONTINUO | M2 | 73.53
2002010 | APILOAMENTO DO FUNDO DE VALAS, PARA SIMPLES REGULARIZAÇÃO | M2 | 6.03
2002011 | APILOAMENTO DO FUNDO DE VALAS, COM SOQUETE VIBRATÓRIO | M2 | 4.23
2002015 | LASTRO DE BRITA | M3 | 223
2002016 | LASTRO DE CONCRETO - 150KG CIM/M3 | M3 | 525.14
2002017 | LASTRO DE CONCRETO COM AGREGADO RECICLADO - 150 KG CIM/M3 | M3 | 463.13
2003000 | FUNDAÇÃO - FORMA | . | .
2003001 | FORMA COMUM DE TÁBUAS DE PINUS | M2 | 85.98
2003004 | FORMA COMUM DE TÁBUAS DE PINUS - NÃO RECUPERÁVEL | M2 | 105.55
2004000 | FUNDAÇÃO - ARMADURA | . | .
2004004 | ARMADURA EM AÇO CA-50 | KG | 10.84
2004007 | ARMADURA EM AÇO CA-60 | KG | 11.5
2004009 | ARMADURA EM AÇO CA-60 - TELA | KG | 10.64
2005000 | FUNDAÇÃO - CONCRETO | . | .
2005005 | CONCRETO FCK=15,0MPA - VIRADO NA OBRA | M3 | 597.7
2005006 | CONCRETO FCK=20,0MPA - VIRADO NA OBRA | M3 | 613.69
2005008 | CONCRETO FCK=15,0MPA - USINADO | M3 | 495.59
2005009 | CONCRETO FCK=20,0MPA - USINADO | M3 | 518.22
2005010 | CONCRETO FCK=25MPA - USINADO | M3 | 541.52
2005011 | CONCRETO FCK=30MPA - USINADO | M3 | 565.95
2006000 | EMBASAMENTO | . | .
2006001 | ALVENARIA DE EMBASAMENTO - TIJOLOS MACIÇOS COMUNS | M3 | 1076.7
2006002 | ALVENARIA DE EMBASAMENTO - BLOCOS VAZADO DE CONCRETO ESTRUTURAL - 14CM - 10MPA | M2 | 154.14
2006005 | IMPERMEABILIZAÇÃO DO RESPALDO DA FUNDAÇÃO - ARGAMASSA IMPERMEÁVEL | M2 | 126.66
2006010 | REATERRO DE VALAS, INCLUSIVE APILOAMENTO | M3 | 27.48
2050000 | DEMOLIÇÕES | . | .
2050001 | DEMOLIÇÃO DE ALVENARIA DE EMBASAMENTO - TIJOLOS MACIÇOS COMUNS | M3 | 81.19
2050003 | DEMOLIÇÃO MANUAL DE CONCRETO SIMPLES | M3 | 265.15
2050004 | DEMOLIÇÃO MANUAL DE CONCRETO ARMADO | M3 | 482.08
2050005 | DEMOLIÇÃO MECANIZADA DE CONCRETO SIMPLES | M3 | 209.13
2050006 | DEMOLIÇÃO MECANIZADA DE CONCRETO ARMADO | M3 | 418.27
2090000 | OUTROS SERVIÇOS | . | .
2090040 | BUZINOTE PVC - 2", C=0,30 M | UN | 14.09
3000000 | ESTRUTURA
3001000 | ESTRUTURA DE CONCRETO ARMADO - FORMAS | . | .
3001001 | FORMA COMUM DE TÁBUAS DE PINUS - PLANA | M2 | 95.22
3001004 | FORMA COMUM DE TÁBUAS DE PINUS - NÃO RECUPERÁVEL | M2 | 105.55
3001011 | FORMA ESPECIAL DE CHAPAS RESINADAS (10MM) - CURVA | M2 | 136.1
3001013 | FORMA ESPECIAL DE CHAPAS PLASTIFICADAS (10MM) - CURVA | M2 | 143.54
3001014 | FORMA ESPECIAL DE CHAPAS RESINADAS (10MM) - PLANA | M2 | 112.4
3001015 | FORMA ESPECIAL DE CHAPAS RESINADAS (12MM) - PLANA | M2 | 113.45
3001016 | FORMA ESPECIAL DE CHAPAS PLASTIFICADAS (10MM) - PLANA | M2 | 115.9
3001017 | FORMA ESPECIAL DE CHAPAS PLASTIFICADAS (12MM) - PLANA | M2 | 117.45
3001020 | FORMA DE TUBO DE PAPELÃO, DIÂMETRO 350MM | M | 167.01
3001030 | CIMBRAMENTO PARA ALTURAS ENTRE 3,01M E 7,00M | M3 | 44.9
3002000 | ESTRUTURA DE CONCRETO ARMADO - ARMADURA | . | .
3002004 | ARMADURA EM AÇO CA-50 | KG | 10.84
3002007 | ARMADURA EM AÇO CA-60 | KG | 11.5
3002009 | ARMADURA EM AÇO CA-60 - TELA | KG | 10.64
3003000 | ESTRUTURA DE CONCRETO ARMADO - CONCRETO | . | .
3003005 | CONCRETO FCK = 15,0MPA - VIRADO NA OBRA | M3 | 597.7
3003007 | CONCRETO FCK = 20,0MPA - VIRADO NA OBRA | M3 | 613.69
3003008 | CONCRETO FCK = 25,0MPA - VIRADO NA OBRA | M3 | 630.89
3003009 | CONCRETO FCK = 15,0MPA - USINADO | M3 | 495.59
3003015 | CONCRETO FCK = 20,0MPA - USINADO | M3 | 518.22
3003016 | CONCRETO FCK = 20,0MPA - USINADO E BOMBEÁVEL | M3 | 510.07
3003017 | CONCRETO FCK = 25,0MPA - USINADO | M3 | 541.52
3003018 | CONCRETO FCK = 25,0MPA - USINADO E BOMBEÁVEL | M3 | 531.65
3003019 | CONCRETO USINADO, BOMBEÁVEL FCK = 20MPA COM PEDRA 1 | M3 | 534.35
3003020 | CONCRETO FCK = 30,0MPA - USINADO | M3 | 565.95
3003021 | CONCRETO FCK = 30,0MPA - USINADO E BOMBEÁVEL | M3 | 556.23
3003022 | CONCRETO FCK = 35,0MPA - USINADO | M3 | 591.58
3003023 | CONCRETO FCK = 35,0MPA - USINADO E BOMBEÁVEL | M3 | 582.01
3003024 | CONCRETO FCK = 40,0MPA - USINADO | M3 | 618.45
3003025 | CONCRETO FCK = 40,0MPA - USINADO E BOMBEÁVEL | M3 | 611.28
3003030 | BOMBEAMENTO DE CONCRETO | M3 | 60.6
3004000 | ESTRUTURA DE CONCRETO - LAJE MISTA | . | .
3004019 | LAJE MISTA TRELIÇADA H-8CM COM CAPEAMENTO 4CM (12CM) | M2 | 150.69
3004020 | LAJE MISTA TRELIÇADA H-10CM COM CAPEAMENTO 4CM (14CM) | M2 | 158.78
3004021 | LAJE MISTA TRELIÇADA H-12CM COM CAPEAMENTO 4CM (16CM) | M2 | 180.94
3004022 | LAJE MISTA TRELIÇADA H-15CM COM CAPEAMENTO 4CM (19CM) | M2 | 208.12
3004023 | LAJE MISTA TRELIÇADA H-20CM COM CAPEAMENTO 4CM (24CM) | M2 | 227.49
3004024 | LAJE MISTA TRELIÇADA H-25CM COM CAPEAMENTO 5CM (30CM) | M2 | 294.46
3040000 | ESTRUTURA DE CONCRETO - RECUPERAÇÃO E TRATAMENTO | . | .
3040002 | APICOAMENTO MECÂNICO DE SUPERFÍCIE DE CONCRETO | M2 | 120.52
3040005 | LIMPEZA DE SUPERFÍCIES COM HIDROJATEAMENTO | M2 | 4.33
3040010 | LIMPEZA E REMOÇÃO DE SUPERFÍCIE DETERIORADA COM JATEAMENTO | M2 | 128.93
3040015 | LIMPEZA DE JUNTA DE DILATAÇÃO COM REMOÇÃO DO EXCESSO DE CONCRETO - ATÉ 3CM | M | 34.44
3040018 | LIMPEZA DE CONCRETO E ARMADURA COM ESCOVA DE AÇO | M2 | 32.92
3040022 | TRATAMENTO DE ARMADURA COM APLICAÇÃO DE PRODUTO INIBIDOR OXIDANTE | M | 6.79
3040024 | LIXAMENTO MECÂNICO EM SUPERFÍCIES DE CONCRETO | M2 | 9.47
3040025 | PREPARO E APLICAÇÃO DE ESTUQUE | M2 | 20.72
3040026 | LIXAMENTO MANUAL DE SUPERFÍCIES DE CONCRETO | M2 | 7.6
3040050 | POLIMENTO DE CONCRETO | M2 | 7.22
3040051 | POLIMENTO DE CONCRETO NOVO | M2 | 7.22
3040060 | PREPARAÇÃO DE PONTE DE ADERÊNCIA COM ADESIVO A BASE DE EPÓXI | M2 | 157.59
3040070 | ANCORAGEM DE BARRAS DE AÇO COM ADESIVO A BASE DE EPÓXI | UN | 13.37
3050000 | DEMOLIÇÕES | . | .
3050001 | DEMOLIÇÃO MECANIZADA DE CONCRETO SIMPLES | M3 | 209.13
3050002 | DEMOLIÇÃO MECANIZADA DE CONCRETO ARMADO | M3 | 418.27
3050003 | DEMOLIÇÃO MANUAL DE CONCRETO SIMPLES | M3 | 265.15
3050004 | DEMOLIÇÃO MANUAL DE CONCRETO ARMADO | M3 | 482.08
3050005 | DEMOLIÇÃO DE LAJES MISTAS COM ESPESSURA FINAL IGUAL OU INFERIOR A 16CM | M2 | 42.18
3050006 | DEMOLIÇÃO DE LAJES MISTAS COM ESPESSURA FINAL SUPERIOR A 16 CM, ATÉ 30CM | M2 | 60.26
3060000 | ESTRUTURA METÁLICA VERTICAL | . | .
3060001 | FORNECIMENTO E MONTAGEM DE ESTRUTURA METÁLICA VERTICAL - NÃO PATINÁVEL | KG | 28.15
3060002 | FORNECIMENTO E MONTAGEM DE ESTRUTURA METÁLICA VERTICAL - PATINÁVEL | KG | 28.16
4000000 | VEDOS
4001000 | ALVENARIA DE TIJOLOS E BLOCOS | . | .
4001001 | ALVENARIA EM TIJOLOS MACIÇOS COMUNS - ESPELHO | M2 | 81.42
4001002 | ALVENARIA EM TIJOLOS MACIÇOS COMUNS - 1/2 TIJOLO | M2 | 151.34
4001004 | ALVENARIA EM TIJOLOS MACIÇOS COMUNS - 1 1/2 TIJOLO | M2 | 360.32
4001011 | ALVENARIA EM TIJOLOS MACIÇOS COMUNS - 1 1/2 TIJOLO | M2 | 151.34
4001012 | ALVENARIA EM TIJOLOS MACIÇOS COMUNS - APARENTE, 1 TIJOLO | M2 | 262.2
4001015 | ALVENARIA EM TIJOLOS CERÂMICOS FURADOS - 1/2 TIJOLO | M2 | 93.65
4001016 | ALVENARIA EM TIJOLOS CERÂMICOS FURADOS - 1 TIJOLO | M2 | 166.61
4001020 | ALVENARIA EM TIJOLOS LAMINADOS - ESPELHO | M2 | 246.5
4001021 | ALVENARIA EM TIJOLOS LAMINADOS - 1/2 TIJOLO | M2 | 407.98
4001022 | ALVENARIA EM TIJOLOS LAMINADOS - 1 TIJOLO | M2 | 743.12
4001025 | ALVENARIA EM TIJOLOS DE VIDRO - CANELADO, 19X19CM | M2 | 921.33
4001026 | ALVENARIA EM TIJOLOS DE VIDRO - TIJOLINHO, 19X19CM | M2 | 1138.7
4001027 | ALVENARIA EM TIJOLOS DE VIDRO - VENTILAÇÃO TIPO VENEZIANA | M2 | 1183.45
4001031 | VB.02 - ALVENARIA EM BLOCOS DE CONCRETO ESTRUTURAL 14 X 19 X 39CM - 8MPA | M2 | 121.27
4001032 | VB.02 - ALVENARIA EM BLOCOS DE CONCRETO ESTRUTURAL 14 X 19 X 39CM - 10MPA | M2 | 127.95
4001033 | VB.02 - ALVENARIA EM BLOCOS DE CONCRETO ESTRUTURAL 14 X 19 X 39CM - 12MPA | M2 | 133.06
4001034 | VB.02 - ALVENARIA EM BLOCOS DE CONCRETO ESTRUTURAL 14 X 19 X 39CM - 14MPA | M2 | 137.12
4001035 | VB.02 - ALVENARIA EM BLOCOS DE CONCRETO ESTRUTURAL 19 X 19 X 39CM - 8MPA | M2 | 145.37
4001036 | VB.02 - ALVENARIA EM BLOCOS DE CONCRETO ESTRUTURAL 19 X 19 X 39CM - 10MPA | M2 | 153.5
4001037 | VB.02 - ALVENARIA EM BLOCOS DE CONCRETO ESTRUTURAL 19 X 19 X 39CM - 12MPA | M2 | 160.31
4001038 | VB.02 - ALVENARIA EM BLOCOS DE CONCRETO ESTRUTURAL 19 X 19 X 39CM - 14MPA | M2 | 168.95
4001040 | VB.01 - ALVENARIA EM BLOCOS DE CONCRETO 09 X 19 X 39CM | M2 | 84.01
4001041 | VB.01 - ALVENARIA EM BLOCOS DE CONCRETO 14 X 19 X 39CM | M2 | 99.25
4001042 | VB.01 - ALVENARIA EM BLOCOS DE CONCRETO 19 X 19 X 39CM | M2 | 120.48
4001044 | ALVENARIA EM BLOCO DE CONCRETO CELULAR AUTOCLAVADO - 15CM | M2 | 175.51
4001045 | ALVENARIA EM BLOCO DE CONCRETO CELULAR AUTOCLAVADO - 20CM | M2 | 208.96
4001050 | VB.01 -ALVENARIA EM BLOCOS VAZADOS DE CONCRETO APARENTE - 09CM | M2 | 94.64
4001051 | VB.01 - ALVENARIA EM BLOCOS VAZADOS DE CONCRETO APARENTE - 14CM | M2 | 111.05
4001052 | VB.01 - ALVENARIA APARENTE EM BLOCOS DE CONCRETO 19 X 19 X 39CM | M2 | 132.83
4001060 | VB.02 - ALVENARIA EM BLOCOS DE CONCRETO ESTRUTURAL 14 X 19 X 39CM - ATÉ 6MPA | M2 | 114.33
4001061 | VB.02 - ALVENARIA EM BLOCOS DE CONCRETO ESTRUTURAL 19 X 19 X 39CM - ATÉ 6MPA | M2 | 134.63
4001062 | VB.02 - ALVENARIA EM BLOCOS VAZADOS DE CONCRETO ESTRUTURAL APARENTE - 14CM - ATÉ 6MPA | M2 | 118.32
4001063 | VB.02 - ALVENARIA EM BLOCOS VAZADOS DE CONCRETO ESTRUTURAL APARENTE - 19CM - ATÉ 6MPA | M2 | 137.59
4001070 | ALVENARIA EM BLOCO CERÂMICO COMUM - 14CM | M2 | 124.29
4001071 | ALVENARIA EM BLOCO CERÂMICO COMUM - 19CM | M2 | 138.44
4001080 | TELA TIPO DEPLOYEE PARA REFORÇO DE ALVENARIA | M2 | 6.65
4001095 | ARMADURA EM AÇO CA-50 PARA BLOCOS VAZADOS DE CONCRETO ESTRUTURAL | KG | 10.84
4001096 | ARMADURA EM AÇO CA-60 PARA BLOCOS VAZADOS DE CONCRETO ESTRUTURAL | KG | 11.5
4001097 | CONCRETO "GROUT" | M3 | 773.18
4001098 | VERGAS, CINTAS E PILARETES DE CONCRETO | M3 | 1922.67
4001102 | ENCUNHAMENTO DE ALVENARIA DE VEDAÇÃO COM ARGAMASSA APLICADA COM COLHER | M | 8.53
4002000 | ALVENARIA DE ELEMENTOS VAZADOS | . | .
4002004 | ELEMENTOS VAZADOS DE TIJOLOS CERÂMICOS | M2 | 170.49
4002005 | VA. 01- ALVENARIA DE VEDAÇÃO COM ELEMENTO VAZADO DE CONCRETO - COBOGÓ DE 19x19x10 CM | M2 | 302.69
4002006 | ALVENARIA DE VEDAÇÃO COM ELEMENTO VAZADO DE CONCRETO - COBOGÓ DE 39x39x10 CM | M2 | 225.69
4003000 | OUTROS ELEMENTOS DIVISÓRIOS | . | .
4003030 | PLACAS DE GRANILITE - 30MM DE ESPESSURA | M2 | 369.16
4003031 | PLACAS DE GRANILITE - 40MM DE ESPESSURA | M2 | 464.53
4003032 | PLACAS DE GRANILITE - 50MM DE ESPESSURA | M2 | 428.25
4003035 | DIVISÓRIA EM ARDÓSIA CINZA - POLIDA 2 LADOS - ESPESSURA 30MM | M2 | 739.26
4003051 | VL.01 - DIVISÓRIA DE ACABAMENTO LAMINADO MELAMÍNICO, MIOLO COLMÉIA - PAINEL/PAINEL | M2 | 162.81
4003052 | VL.02 - DIVISÓRIA DE ACABAMENTO LAMINADO MELAMÍNICO, MIOLO COLMÉIA - PAINEL CEGO | M2 | 155.32
4003053 | VL.03 - DIVISÓRIA DE ACABAMENTO LAMINADO MELAMÍNICO, MIOLO COLMÉIA - PORTA/BANDEIRA | M2 | 214.06
4003054 | VL.04 - DIVISÓRIA DE ACABAMENTO LAMINADO MELAMÍNICO, MIOLO COLMÉIA - PAINEL/VIDRO | M2 | 180.28
4003055 | VL.05 - DIVISÓRIA DE ACABAMENTO LAMINADO MELAMÍNICO, MIOLO COLMÉIA - PORTA/VIDRO | M2 | 317.55
4003056 | VL.06 - DIVISÓRIA DE ACABAMENTO LAMINADO MELAMÍNICO, MIOLO COLMÉIA - PAINEL/VIDRO/PAINEL | M2 | 183.33
4003057 | VL.07 - DIVISÓRIA DE ACABAMENTO LAMINADO MELAMÍNICO, MIOLO COLMÉIA - PAINEL/VIDRO/VIDRO | M2 | 198.82
4003058 | VL.08 - DIVISÓRIA DE ACABAMENTO LAMINADO MELAMÍNICO, MIOLO COLMÉIA - PORTA/BONECA/PAINEL | M2 | 236.03
4003059 | VL.09 - DIVISÓRIA DE ACABAMENTO LAMINADO MELAMÍNICO, MIOLO COLMÉIA - PORTA/BONECA/VIDRO | M2 | 336.81
4003070 | FORNECIMENTO E APLICAÇÃO DE PLACA CIMENTÍCIA CORTA-FOGO - CHAPA 10 MM | M2 | 193.21
4003071 | FORNECIMENTO E INSTALAÇÃO DE PAREDE TIPO DRYWALL DE FACE DUPLA EM GESSO ACARTONADO ST - 1ST 12,5 + 1ST 12,5 | M2 | 135.96
4003073 | FORNECIMENTO E INSTALAÇÃO DE PAREDE TIPO DRYWALL DE FACE DUPLA EM GESSO ACARTONADO RF - 1RF 12,5 + 1RF 12,5 | M2 | 138.25
4003074 | ISOLAMENTO ACÚSTICO PARA SISTEMA DE DRYWALL | M2 | 44.33
4003075 | ISOLAMENTO TÉRMICO PARA SISTEMA DE DRYWALL | M2 | 34.88
4050000 | DEMOLIÇÕES | . | .
4050001 | DEMOLIÇÃO DE ALVENARIA ESTRUTURAL DE BLOCOS VAZADOS DE CONCRETO | M3 | 96.42
4050004 | DEMOLIÇÃO DE ALVENARIA EM GERAL (TIJOLOS OU BLOCOS) | M3 | 53.27
4050007 | DEMOLIÇÃO DE ALVENARIA DE ELEMENTOS VAZADOS | M3 | 60.26
4050009 | DEMOLIÇÃO DE VERGAS, CINTAS E PILARETES DE CONCRETO | M3 | 313.35
4050010 | DEMOLIÇÃO DE PLACAS DIVISÓRIAS DE GRANILITE OU SIMILAR | M2 | 12.05
4050015 | DEMOLIÇÃO DE DIVISÓRIAS - CHAPAS OU TÁBUAS, INCLUSIVE ENTARUGAMENTO | M2 | 9.64
4060000 | RETIRADAS | . | .
4060005 | RETIRADA DE ALVENARIA DE BLOCOS DE PEDRA NATURAL | M3 | 156.68
4060007 | RETIRADA DE ALVENARIA DE TIJOLOS DE VIDRO OU ELEMENTOS VAZADOS | M2 | 24.1
4060010 | RETIRADA DE PLACAS DIVISÓRIAS DE GRANILITE OU SIMILAR | M2 | 24.1
4060015 | RETIRADA DE DIVISÓRIAS - CHAPAS OU TÁBUAS, EXCLUSIVE ENTARUGAMENTO | M2 | 12.49
4060016 | RETIRADA DE DIVISÓRIAS - CHAPAS OU TÁBUAS, INCLUSIVE ENTARUGAMENTO | M2 | 24.97
4060019 | RETIRADA DE DIVISÓRIAS - CHAPAS FIB.MADEIRA, COM MONTANTES METÁLICOS | M2 | 37.46
4070000 | RECOLOCAÇÕES | . | .
4070010 | RECOLOCAÇÃO DE PLACAS DIVISÓRIAS DE GRANILITE OU SIMILAR | M2 | 73.99
4070015 | RECOLOCAÇÃO DE DIVISÓRIAS - CHAPAS OU TÁBUAS, EXCLUSIVE ENTARUGAMENTO | M2 | 23.05
4070019 | RECOLOCAÇÃO DE DIVISÓRIAS - CHAPAS FIB.MADEIRA, COM MONTANTES METÁLICOS | M2 | 66.38
5000000 | IMPERMEABILIZACOES
5001000 | IMPERMEABILIZANTE CONTRA UMIDADE DO SOLO | . | .
5001001 | BD.01 - ARGAMASSA IMPERMEABILIZANTE DE CIMENTO E AREIA (REBOCO IMPERMEÁVEL) - TRAÇO 1:3, ESPESSURA DE 20MM | M2 | 64.39
5001003 | BD.01 - ARGAMASSA IMPERMEABILIZANTE DE CIMENTO E AREIA (SUBSOLOS) - TRAÇO 1:2,5, ESPESSURA DE 20MM | M2 | 65.13
5001030 | CIMENTO IMPERMEABILIZANTE DE CRISTALIZAÇÃO - ESTRUTUTURA ENTERRADA | M2 | 77.84
5001040 | REGULARIZAÇÃO COM ARGAMASSA DE CIMENTO E AREIA - TRAÇO 1:3, ESPESSURA MÉDIA 30MM | M2 | 47.17
5001043 | PINTURA PROTETORA COM TINTA BETUMINOSA (PARA ARGAMASSA IMPERMEÁVEL) - 2 DEMÃOS | M2 | 18.05
5001047 | PROTEÇÃO MECÂNICA COM ARGAMASSA DE CIMENTO E AREIA - TRAÇO 1:7, ESPESSURA MÉDIA 30MM | M2 | 44.11
5002000 | IMPERMEABILIZANTE CONTRA ÁGUA SOB PRESSÃO | . | .
5002002 | BD.01 - ARGAMASSA IMPERMEABILIZANTE DE CIMENTO E AREIA (RESERVATÓRIOS E PISCINAS) - TRAÇO 1:3, ESPESSURA 30MM | M2 | 140.44
5002030 | CIMENTO IMPERMEABILIZANTE DE CRISTALIZAÇÃO - ESTRUTURA ELEVADA | M2 | 79.2
5002043 | PINTURA PROTETORA COM TINTA BETUMINOSA (PARA ARGAMASSA IMPERMEÁVEL) - 2 DEMÃOS | M2 | 18.05
5002044 | PINTURA PROTETORA COM TINTA A BASE DE EPÓXI (PARA ARGAMASSA IMPERMEÁVEL) | M2 | 199.45
5003000 | IMPERMEABILIZANTE CONTRA ÁGUA DE PERCOLAÇÃO | . | .
5003002 | BD.01 - ARGAMASSA IMPERMEABILIZANTE DE CIMENTO E AREIA (CALHAS E MARQUISES) - TRAÇO 1:3, ESPESSURA 30MM | M2 | 140.44
5003008 | MANTA ASFÁLTICA ESPESSURA DE 3MM COM VÉU DE POLIÉSTER COLADA A MAÇARICO | M2 | 139.33
5003009 | MANTA ASFÁLTICA ESPESSURA DE 4MM COM VÉU DE POLIÉSTER COLADA A MAÇARICO | M2 | 145.82
5003011 | MANTA ASFÁLTICA ESPESSURA DE 4MM ANTI RAIZ COM VÉU DE POLIÉSTER | M2 | 151.33
5003012 | BD.12 - IMPERMEABILIZAÇÃO A BASE DE EMULSÃO ASFÁLTICA - ESTRUTURADA COM TECIDO POLIÉSTER - 2 CAMADAS DE ESTRUTURANTE | M2 | 112.08
5003013 | BD.12 - IMPERMEABILIZAÇÃO A BASE DE EMULSÃO ASFÁLTICA ESTRUTURADA COM TECIDO DE POLIÉSTER - 3 CAMADAS DE ESTRUTURANTE | M2 | 143.01
5003017 | BD-12 IMPERMEABILIZAÇÃO A BASE DE EMULSÃO ASFÁLTICA MODIFICADA COM ELASTÔMEROS - ESTRUTURADA COM TECIDO DE POLIÉSTER - 2 CAMADAS DE ESTRUTURANTE | M2 | 139.91
5003040 | REGULARIZAÇÃO COM ARGAMASSA DE CIMENTO E AREIA - TRAÇO 1:3, ESPESSURA MÉDIA 30MM | M2 | 47.17
5003043 | BD.01 - PINTURA PROTETORA COM TINTA BETUMINOSA (PARA ARGAMASSA IMPERMEÁVEL) - 2 DEMÃOS | M2 | 18.05
5003047 | PROTEÇÃO MECÂNICA COM ARGAMASSA DE CIMENTO E AREIA - TRAÇO 1:7, ESPESSURA MÉDIA 30MM | M2 | 44.11
5003054 | ARGILA EXPANDIDA SOLTA | M3 | 664.52
5003055 | ISOLAMENTO TÉRMICO COM ARGILA EXPANDIDA SOLTA - ESPESSURA 70MM | M2 | 83.25
5003073 | ISOLAMENTO TÉRMICO COM POLIESTIRENO EXPANDIDO - ESPESSURA 50MM | M2 | 44.21
5004000 | JUNTAS DE DILATAÇÃO | . | .
5004010 | MASTIQUE ELÁSTICO A BASE DE SILICONE | DM3 | 88.8
5004030 | MASTIQUE ELÁSTICO A BASE DE POLIURETANO - MONOCOMPONENTE | DM3 | 167.03
5004050 | FORNECIMENTO E COLOCAÇÃO DE JUNTA DE DILATAÇÃO DE ELASTÔMERO DE NEOPRENE, TIPO JEENE JJ2540VV OU SIMILAR | M | 541.97
5050000 | DEMOLIÇÕES | . | .
5050001 | DEMOLIÇÃO DE ARGAMASSA IMPERMEÁVEL - ESPESSURA MÉDIA DE 30MM | M2 | 12.05
5050002 | DEMOLIÇÃO DE SISTEMAS IMPERMEABILIZANTES DE BASE ASFÁLTICA | M2 | 4.82
5050005 | DEMOLIÇÃO DE SISTEMAS DE ISOLAMENTO TÉRMICO EM GERAL | M2 | 2.41
5050010 | DEMOLIÇÃO DE CAPEAMENTO PROTETOR, EXECUTADO COM ARGAMASSA DE CIMENTO E AREIA | M2 | 7.23
5050012 | DEMOLIÇÃO DE PROTEÇÃO TERMOMECÂNICA - LADRILHOS CERÂMICOS OU HIDRÁULICOS | M2 | 14.46
5050015 | DEMOLIÇÃO DE ARGAMASSA DE REGULARIZAÇÃO - ESPESSURA MÉDIA DE 30MM | M2 | 12.05
5060000 | RETIRADAS | . | .
5060005 | RETIRADA DE ISOLAMENTO TÉRMICO - TIJOLOS CERÂMICOS FURADOS | M2 | 7.23
5060006 | RETIRADA DE ISOLAMENTO TÉRMICO - AGREGADOS SOLTOS EM GERAL | M3 | 48.21
5070000 | RETIRADAS | . | .
5070006 | RECOLOCAÇÃO DE ISOLAMENTO TÉRMICO - AGREGADOS SOLTOS EM GERAL | M3 | 108.47
5080000 | SERVIÇOS PARCIAIS | . | .
5090000 | RESINAS | . | .
6000000 | COBERTURAS
6001000 | ESTRUTURAS DE COBERTURA | . | .
6001010 | ESTRUTURA DE MADEIRA, EM TERÇAS, PARA TELHAS ONDULADAS CRFS/AL/PL/AG | M2 | 69.72
6001013 | ESTRUTURA DE MADEIRA, PONTALETADA, PARA TELHAS ONDULADAS CRFS/AL/PL/AG | M2 | 246.43
6001015 | ESTRUTURA COM TESOURAS DE MADEIRA PARA TELHAS ONDULADAS CRFS/AL/PL - VÃOS ATÉ 7,00M | M2 | 157.97
6001016 | ESTRUTURA COM TESOURAS DE MADEIRA PARA TELHAS ONDULADAS CRFS/AL/PL - VÃOS 7,01 À 10,00M | M2 | 173.93
6001017 | ESTRUTURA COM TESOURAS DE MADEIRA PARA TELHAS ONDULADAS CRFS/AL/PL - VÃOS 10,01 À 13,00M | M2 | 205.49
6001018 | ESTRUTURA COM TESOURAS DE MADEIRA PARA TELHAS ONDULADAS CRFS/AL/PL - VÃOS 13,01 À 18,00M | M2 | 244.1
6001030 | FORNECIMENTO DE ESTRUTURA METÁLICA PARA COBERTURA | KG | 15.61
6001031 | MONTAGEM DE ESTRUTURA METÁLICA PARA COBERTURA | KG | 3.39
6002000 | TELHADOS | . | .
6002003 | TELHAS DE BARRO COZIDO - PAULISTA | M2 | 174.47
6002004 | TELHAS DE BARRO COZIDO - SUPER-PAULISTA (PLAN) | M2 | 165.03
6002005 | TELHAS DE BARRO COZIDO - FRANCESA | M2 | 103.33
6002021 | TELHA ONDULADA CRFS 6MM | M2 | 44.49
6002022 | TELHA ONDULADA CRFS 8MM | M2 | 72.97
6002023 | TELHA ESTRUTURAL TRAPEZOIDAL EM CRFS, LARGURA ÚTIL=44CM - ESPESSURA 8MM | M2 | 156.05
6002025 | TELHA ESTRUTURAL TRAPEZOIDAL EM CRFS, LARGURA ÚTIL=90CM - ESPESSURA 8MM | M2 | 140.63
6002043 | TELHA TRAPEZOIDAL DUPLA EM AÇO GALVANIZADO - E= 0,8MM, REVESTIMENTO B, H=40MM - PINTADA 1 FACE - MIOLO EM POLIURETANO E=30MM | M2 | 322
6002044 | TELHA TRAPEZOIDAL EM AÇO GALVANIZADO ESPESSURA DE 0,50MM, REVESTIMENTO B, H=40MM | M2 | 85.97
6002045 | TELHA ONDULADA EM AÇO GALVANIZADO ESPESSURA DE 0,50MM, REVESTIMENTO B, H=17,5MM | M2 | 89.61
6002046 | TELHA TRAPEZOIDAL DUP. AÇO GALVANIZADO ESPESSURA DE 0,5MM, REVESTIMENTO B, H=40MM, COM MIOLO POLIURETANO E=30MM | M2 | 186.51
6002047 | TELHA TRAPEZOIDAL EM AÇO GALVANIZADO ESP=0,5MM, H=40MM, COM PINTURA ELETROLÍTICA COR BRANCA 2 FACES | M2 | 105.16
6002048 | TELHA ONDULADA EM AÇO GALVANIZADO E=0,5MM, REVESTIMENTO B, H=17,5MM COM PINTURA ELETROLÍTICA COR BRANCA 2 FACES | M2 | 72.29
6002049 | TELHA TRAPEZOIDAL DUP. AÇO GALVANIZADO E=0,5MM, REVESTIMENTO B, H=40MM PINTURA MIOLO POLIURETANO E=30MM | M2 | 215.24
6002050 | TELHAS EM POLICARBONATO ALVEOLAR 6MM COM ESTRUTURA METÁLICA GALVANIZADA INSTALADA | M2 | 560.45
6002051 | CUMEEIRA OU ESPIGÃO PARA TELHAS PAULISTA, PLAN E FRANCESA - BARRO OU VIDRO | M | 39.36
6002055 | CUMEEIRA PARA TELHA ONDULADA (CRFS, PVC RÍGIDO E POLIÉSTER), TRAPEZOIDAL E GRECA (PVC RÍGIDO E POLIÉSTER) | M | 80.3
6002056 | CUMEEIRA NORMAL PARA TELHA TECNOLOGIA CRFS, ESTRUTURAL TRAPEZOIDAL 44CM | M | 102.93
6002057 | CUMEEIRA NORMAL PARA TELHA TECNOLOGIA CRFS, ESTRUTURAL TRAPEZOIDAL - 90CM | M | 457.05
6002090 | CUMEEIRA DE ALUMÍNIO, PERFIL ONDULADO - NORMAL E= 0,8MM | M | 118.98
6002091 | CUMEEIRA DE ALUMÍNIO, PERFIL TRAPEZOIDAL - NORMAL - E=0,8MM | M | 117.7
6002092 | CUMEEIRA DE ALUMÍNIO PERFIL ONDULADO - SHED - E=0,8MM | M | 119.86
6002093 | CUMEEIRA DE ALUMÍNIO - PERFIL TRAPEZOIDAL - SHED - E=0,8MM | M | 118.96
6002094 | CUMEEIRA TRAPEZOIDAL EM AÇO GALVANIZADO ESP=0,5MM, REVESTIMENTO B, H=40MM, L=0,60 M | M | 84.21
6002095 | CUMEEIRA ONDULADA EM AÇO GALVANIZADO ESP=0,50MM, REVESTIMENTO B, H=17,5MM, LARG=0,60M | M | 74.55
6002096 | CUMEEIRA TRAPEZOIDAL EM AÇO GALVANIZADO E=0,5MM, REVESTIMENTO B, H=40MM, L=0,60M, COM PINTURA BRANCA 2 FACES | M | 103.27
6002097 | CUMEEIRA ONDULADA EM AÇO GALVANIZADO E=0,5MM, REVESTIMENTO B, H=17,5MM, L=0,60M, COM PINTURA BRANCA 2 FACES | M | 93.59
6002099 | SUBCOBERTURA COM FOLHA DE ALUMÍNIO | M2 | 13.57
6003000 | DOMOS DE VENTILAÇÃO E ILUMINAÇÃO | . | .
6003098 | CI.01 - DOMO ACRÍLICO PARA ILUMINAÇÃO E VENTILAÇÃO | M2 | 882.41
6050000 | DEMOLIÇÕES | . | .
6050020 | DEMOLIÇÃO DE TELHAS DE BARRO COZIDO OU VIDRO EM GERAL | M2 | 14.46
6050025 | DEMOLIÇÃO DE TELHAS EM GERAL, EXCLUSIVE TELHAS DE BARRO COZIDO E VIDRO | M2 | 6.03
6060000 | RETIRADAS | . | .
6060003 | RETIRADA DE ESTRUTURA MADEIRA PONTALETADA - PARA TELHAS DE BARRO COZIDO | M2 | 16.6
6060004 | RETIRADA DE ESTRUTURA MADEIRA PONTALETADA - PARA TELHA ONDULADA DE CIMENTO AMIANTO, ALUMÍNIO OU PLÁSTICO | M2 | 11.06
6060005 | RETIRADA DE ESTRUTURA DE MADEIRA COM TESOURAS - PARA TELHAS DE BARRO COZIDO | M2 | 27.66
6060006 | RETIRADA DE ESTRUTURA DE MADEIRA COM TESOURAS - PARA TELHA ONDULADA DE CIMENTO AMIANTO, ALUMÍNIO OU PLÁSTICO | M2 | 22.13
6060008 | RETIRADA DE ESTRUTURA METÁLICA INCLUSIVE PERFIS DE FIXAÇÃO | KG | 2.38
6060010 | RETIRADA PARCIAL DE MADEIRAMENTO DE TELHADO - RIPAS | M | 0.55
6060011 | RETIRADA PARCIAL DE MADEIRAMENTO DE TELHADO - CAIBROS | M | 3.32
6060012 | RETIRADA PARCIAL DE MADEIRAMENTO DE TELHADO - VIGAS | M | 5.53
6060015 | RETIRADA DE FERRAGEM PARA MADEIRAMENTO DE TELHADO | UN | 8.3
6060020 | RETIRADA DE TELHAS DE BARRO COZIDO OU VIDRO - TIPO FRANCESA | M2 | 12.05
6060021 | RETIRADA DE TELHAS DE BARRO COZIDO OU VIDRO - TIPO PAULISTA | M2 | 21.69
6060022 | RETIRADA DE TELHAS DE BARRO COZIDO - TIPO SUPER-PAULISTA (PLAN) | M2 | 16.87
6060025 | RETIRADA DE TELHAS EM GERAL, EXCLUSIVE TELHAS DE BARRO COZIDO, VIDRO E ESTRUTURAIS DE CRFS | M2 | 8.44
6060028 | RETIRADA DE TELHAS ESTRUTURAIS DE CRFS OU CIMENTO AMIANTO - LARGURA ÚTIL=44CM | M2 | 7.23
6060029 | RETIRADA DE TELHAS ESTRUTURAIS DE CRFS OU CIMENTO AMIANTO - LARGURA ÚTIL=90CM | M2 | 7.23
6060040 | RETIRADA DE CUMEEIRAS OU ESPIGÕES DE BARRO COZIDO OU VIDRO EM GERAL | M | 7.23
6060090 | RETIRADA DE CUMEEIRAS OU ESPIGÕES DE MATERIAIS EM GERAL - EXCLUSIVE BARRO COZIDO OU VIDRO | M | 4.82
6070000 | RECOLOCAÇÕES | . | .
6070010 | RECOLOCAÇÃO PARCIAL DE MADEIRAMENTO DE TELHADO - RIPAS | M | 2.78
6070011 | RECOLOCAÇÃO PARCIAL DE MADEIRAMENTO DE TELHADO - CAIBROS | M | 8.41
6070012 | RECOLOCAÇÃO PARCIAL DE MADEIRAMENTO DE TELHADO - VIGAS | M | 22.42
6070015 | RECOLOCAÇÃO DE FERRAGEM PARA MADEIRAMENTO DE TELHADO | UN | 16.6
6070020 | RECOLOCAÇÃO DE TELHAS DE BARRO COZIDO OU VIDRO - TIPO FRANCESA | M2 | 38.9
6070021 | RECOLOCAÇÃO DE TELHAS DE BARRO COZIDO OU VIDRO - TIPO PAULISTA | M2 | 94.04
6070022 | RECOLOCAÇÃO DE TELHAS DE BARRO COZIDO - TIPO SUPER-PAULISTA (PLAN) | M2 | 60.51
6070025 | RECOLOCAÇÃO DE TELHAS DE CRF, CIMENTO AMIANTO, ALUMÍNIO OU PLÁSTICO - ONDULADA COMUM | M2 | 16.2
6070028 | RECOLOCAÇÃO DE TELHAS ESTRUTURAIS DE CRFS OU CIMENTO AMIANTO - LARGURA ÚTIL=44CM | M2 | 16.23
6070029 | RECOLOCAÇÃO DE TELHAS ESTRUTURAIS DE CRFS OU CIMENTO AMIANTO - LARGURA ÚTIL=90CM | M2 | 16.15
6070040 | RECOLOCAÇÃO DE CUMEEIRAS OU ESPIGÕES DE BARRO COZIDO | M | 28.29
6070090 | RECOLOCAÇÃO DE CUMEEIRAS OU ESPIGÕES DE MATERIAIS EM GERAL - EXCLUSIVE BARRO COZIDO OU VIDRO | M | 12.01
6080000 | SERVIÇOS PARCIAIS | . | .
6080001 | REVISÃO GERAL DE TELHADOS DE BARRO, INCLUSIVE TOMADA DE GOTEIRA | M2 | 10.19
6080002 | REMANEJAMENTO DE TELHAS DE BARRO COZIDO, INCLUSIVE ESCOVAMENTO | M2 | 38.9
6080003 | REVISÃO, ESCOVAÇÃO, INCLUSIVE TOMADA DE GOTEIRAS DE TELHADOS EM GERAL, EXCLUSIVE PARA TELHAS DE BARRO COZIDO OU VIDRO | M2 | 32.22
6080010 | MADEIRAMENTO DE TELHADO, PADRÃO PEROBA - RIPAS 1,5X5CM | M | 9.19
6080012 | MADEIRAMENTO DE TELHADO, PADRÃO PEROBA - CAIBROS 5X6CM | M | 25.11
6080016 | MADEIRAMENTO DE TELHADO, PADRÃO PEROBA - VIGAS 6X12CM | M | 70.87
6080047 | PARAFUSO ROSCA SOBERBA PARA FIXAÇÃO DE TELHAS EM CRFS OU CIMENTO AMIANTO | UN | 7.78
6080049 | GANCHO COM ROSCA UMA EXTREMIDADE PARA FIXAÇÃO DE TELHA ESTRUTURAL TRAPEZOIDAL - 90CM | UN | 9.14
6080084 | PLACA DE VENTILAÇÃO PARA TELHA ESTRUTURAL TRAPEZOIDAL - 90CM | UN | 17.9
7000000 | ESQUADRIAS DE MADEIRA
7001000 | PORTAS DE PASSAGEM | . | .
7001003 | PORTA LISA ESPECIAL/ SÓLIDA PARA BOX, PARA PORTADORES DE DEFICIÊNCIA FÍSICA - 82X170CM | UN | 896.58
7001004 | PORTA LISA ESPECIAL/ SÓLIDA PARA PORTADORES DE DEFICIÊNCIA FÍSICA - 82X210CM | UN | 916.71
7001005 | PM.05 - PORTA LISA ESPECIAL/ SÓLIDA - 62X210CM | UN | 575.16
7001007 | PM.07 - PORTA LISA ESPECIAL/ SÓLIDA - 82X210CM | UN | 593.78
7001008 | PM.08 - PORTA LISA ESPECIAL/ SÓLIDA - 92X210CM | UN | 636.61
7001009 | PM.09 - PORTA LISA ESPECIAL/ SÓLIDA - 102X210CM | UN | 705.05
7001011 | PM.11 - PORTA LISA COMUM/ ENCABEÇADA - 72X210CM | UN | 349.81
7001012 | PM.12 - PORTA LISA COMUM/ ENCABEÇADA - 82X210CM | UN | 372.39
7001013 | PM.13 - PORTA LISA COMUM/ ENCABEÇADA - 92X210CM | UN | 468.45
7001014 | PM.14 - PORTA LISA COMUM/ ENCABEÇADA - 102X210CM | UN | 496.07
7001037 | PM.37 - PORTA VENEZIANA - 82X210CM | UN | 1163.59
7001038 | PM.38 - PORTA VENEZIANA - 92X210CM | UN | 1283.75
7001039 | PM.39 - PORTA DE MADEIRA LISA COMUM/ ENCABEÇADA DE CORRER, 2 FOLHAS, TRILHO DE ALUMÍNIO | M2 | 419.48
7001045 | PM.45 - PORTA DE MADEIRA LISA COMUM/ ENCABEÇADA, 2 FOLHAS - 124X210CM | UN | 830.02
7001046 | PM.46 - PORTA DE MADEIRA LISA COMUM/ ENCABEÇADA - 2 FOLHAS - 144X210CM | UN | 828.06
7001047 | PM.47 - PORTA DE MADEIRA LISA COMUM/ ENCABEÇADA - 2 FOLHAS - 164X210CM | UN | 828.76
7001048 | PM.48 - PORTA DE MADEIRA LISA COMUM/ ENCABEÇADA, 2 FOLHAS - 184X210CM | UN | 953.4
7001049 | PM.49 - PORTA DE MADEIRA LISA COMUM/ ENCABEÇADA, 2 FOLHAS - 204X210CM | UN | 1008.64
7001050 | EM.01 - BATENTE DE MADEIRA (14CM) - PARA PORTA DE 1 FOLHA, SEM BANDEIRA | JG | 891.09
7001051 | EM.01 - BATENTE DE MADEIRA (14CM) - PARA PORTA DE 2 FOLHAS, SEM BANDEIRA | JG | 863.57
7001052 | EM.01 - BATENTE DE MADEIRA (14CM) - PARA PORTA COM BANDEIRA | JG | 811.19
7001053 | EM.01 - BATENTE DE MADEIRA (14CM) - PARA INSTALAÇÕES SANITÁRIAS | JG | 897.35
7001054 | EM.02 - BATENTE DE MADEIRA (25CM) - PARA PORTA DE 1 FOLHA, SEM BANDEIRA | JG | 904.22
7001055 | EM.02 - BATENTE DE MADEIRA (25CM) - PARA PORTA DE 2 FOLHAS, SEM BANDEIRA | JG | 1294.77
7001056 | EM.02 - BATENTE DE MADEIRA (25CM) - PARA PORTA COM BANDEIRA | JG | 1574.76
7001057 | EM.03 - BATENTE DE MADEIRA (9,5CM) - PARA PORTA EM DIVISÓRIA | M | 79.95
7001075 | EM.21 - VISOR FIXO COM VIDRO E REQUADRO DE MADEIRA PARA PORTA | UN | 296
7001080 | EM.26 - FAIXA BATE MACA EM LAMINADO MELAMÍNICO PARA PORTA DE MADEIRA | M2 | 154.96
7002000 | FERRAGENS E COMPLEMENTOS METÁLICOS | . | .
7002002 | CONJUNTO DE FECHADURA DE CILINDRO, 55MM, TRÁFEGO INTENSO, MAÇANETA EM ZAMAC, GUARNIÇÕES EM AÇO, ACABAMENTO CROMADO - PARA PORTA INTERNA OU EXTERNA | UN | 328.34
7002008 | CONJUNTO DE FECHADURA DE CILINDRO, CAIXA RASA (22MM) - PORTA COM MONTANTE ESTREITO | UN | 411.22
7002010 | CONJUNTO DE FECHADURA DE CILINDRO, SÓ LINGUETA (55MM) - TRÁFEGO INTENSO - PORTA DE ABRIR | UN | 182.17
7002012 | CONJUNTO DE FECHADURA DE CILINDRO, BICO DE PAPAGAIO (22MM) - PORTA DE CORRER | UN | 377.05
7002016 | FECHADURA TIPO GORGE (55MM) - TRÁFEGO INTENSO, MAÇANETA EM ZEMAC, GUARNIÇÕES EM AÇO, ACABAMENTO CROMADO BRILHANTE | UN | 369.53
7002031 | FECHADURA TIPO TRANQUETA E TRINCO (55MM) - TRÁFEGO INTENSO, MAÇANETA EM ZAMAC, GUARNIÇÕES EM AÇO, ACABAMENTO CROMADO BRILHANTE - PORTA DE SANITÁRIO | UN | 209.46
7002040 | CONJUNTO DE FECHADURA TIPO TETRA - SOMENTE TRANCA | CJ | 118.77
7002050 | TARGETA DE SOBREPOR,TIPO "LIVRE-OCUPADO"- 60X65MM | UN | 203.12
7002051 | FECHO DE EMBUTIR, TRAVA ACIONADA POR ALAVANCA, 3/4"X400MM - PORTA 2 FOLHAS | UN | 281.22
7002052 | FECHO DE EMBUTIR,TRAVA ACIONADA POR ALAVANCA, 3/4"X200MM - PORTA 2 FOLHAS | UN | 222.5
7002064 | MOLA FECHA-PORTA,TIPO LEVE (AMORTECEDOR HIDRÁULICO) | UN | 278.71
7002065 | MOLA FECHA-PORTA,TIPO PESADO | UN | 347.17
7002066 | MOLA VAI-E-VEM, DE TOPO | UN | 577.64
7002073 | CADEADO DE LATÃO (COM CILINDRO E TRAVA DUPLA) - 35MM PESO MÍNIMO 140G | UN | 31.08
7002080 | PORTA-CADEADO DE FERRO PINTADO - 63MM PESO MÍNIMO 25G | UN | 13.03
7002081 | PORTA-CADEADO DE FERRO PINTADO - 89MM PESO MÍNIMO 115G | UN | 18.31
7002090 | BARRA ANTI-PÂNICO PARA PORTA 1 FOLHA - COLOCADA | UN | 1165.39
7002095 | RESPIRO PARA ARMÁRIO EM LATÃO CROMADO - DIÂMETRO 10CM | UN | 61.85
7003000 | PORTAS COM REVESTIMENTO | . | .
7003001 | PM.50 - PORTA DE MADEIRA LISA COMUM/ ENCABEÇADA, REVESTIDA COM LAMINADO MELAMÍNICO - 2 FOLHAS 124X210CM | UN | 1460.72
7003002 | PM.51 - PORTA DE MADEIRA LISA COMUM/ ENCABEÇADA, REVESTIDA COM LAMINADO MELAMÍNICO - 2 FOLHAS 144X210CM | UN | 1562.6
7003003 | PM.52 - PORTA DE MADEIRA LISA COMUM/ ENCABEÇADA, REVESTIDA COM LAMINADO MELAMÍNICO - 2 FOLHAS 164X210CM | UN | 1665.21
7003004 | PM.53 - PORTA DE MADEIRA LISA COMUM/ ENCABEÇADA, REVESTIDA COM LAMINADO MELAMÍNICO - 2 FOLHAS 184X210CM | UN | 1888.89
7003005 | PM.54 - PORTA DE MADEIRA LISA COMUM/ ENCABEÇADA, REVESTIDA COM LAMINADO MELAMÍNICO - 2 FOLHAS 204X210CM | UN | 2045.08
7003017 | PM.17 - PORTA LISA COMUM/ ENCABEÇADA REVESTIDA COM LAMINADO MELAMÍNICO - 82X210CM | UN | 934.15
7003018 | PM.18 - PORTA LISA COMUM/ ENCABEÇADA REVESTIDA COM LAMINADO MELAMÍNICO - 92X210CM | UN | 1077.23
7003019 | PM.19 - PORTA LISA COMUM/ ENCABEÇADA REVESTIDA COM LAMINADO MELAMÍNICO - 102X210CM | UN | 1151.01
7003022 | PM.57 - PORTA GUICHÊ EM MADEIRA LISA ESPECIAL/ SÓLIDA - 82X210CM - REVESTIDA COM LAMINADO MELAMÍNICO | UN | 1308.62
7009000 | ARMÁRIOS | . | .
7009010 | ARMÁRIO SEM PORTAS, REVESTIMENTO EXTERNO E INTERNO EM LAMINADO MELAMÍNICO | M2 | 1415.61
7009012 | ARMÁRIO COM PORTAS, SEM REVESTIMENTO | M2 | 519.03
7009014 | ARMÁRIO COM PORTAS, REVESTIMENTO EXTERNO E INTERNO EM LAMINADO MELAMÍNICO | M2 | 1891.49
7009018 | PORTAS PARA ARMÁRIO SEM REVESTIMENTO | M2 | 128.36
7009019 | PORTAS PARA ARMÁRIO COM REVESTIMENTO EXTERNO EM LAMINADO MELAMÍNICO | M2 | 304.27
7009020 | PORTAS PARA ARMÁRIO COM REVESTIMENTO EXTERNO E INTERNO EM LAMINADO MELAMÍNICO | M2 | 475.88
7009025 | PRATELEIRA PARA ARMÁRIO SEM REVESTIMENTO | M2 | 111.44
7009026 | PRATELEIRA PARA ARMÁRIO, REVESTIDA EM 1 FACE EM LAMINADO MELAMÍNICO | M2 | 287.35
7009027 | PRATELEIRA PARA ARMÁRIO, REVESTIDA EM 2 FACES, EM LAMINADO MELAMÍNICO | M2 | 458.96
7009030 | GAVETA PARA ARMÁRIO SEM REVESTIMENTO | UN | 53.73
7009031 | GAVETA PARA ARMÁRIO,REVESTIMENTO EXTERNO EM LAMINADO MELAMÍNICO | UN | 109.45
7009032 | GAVETA PARA ARMÁRIO, REVESTIMENTO EXTERNO E INTERNO EM LAMINADO MELAMÍNICO | UN | 209.65
7010000 | ARMÁRIOS | . | .
7010013 | MM.13 - ARMÁRIO PARA CUMBUCAS | UN | 2228.25
7010014 | MM.14 - ARMÁRIO PARA CANECAS | UN | 2239.56
7010015 | MM.15 - ARMÁRIO PARA PRATOS | UN | 2476.94
7010020 | MM.20 - CABIDE DE MADEIRA PARA SACOLAS | M | 451.6
7020010 | PEITORIL DE MADEIRA | M | 273.86
7060000 | RETIRADAS | . | .
7060001 | RETIRADA DE FOLHAS DE PORTA DE PASSAGEM OU JANELA | UN | 15.61
7060002 | RETIRADA DE BATENTES DE MADEIRA | UN | 64.44
7060008 | RETIRADA DE GUARNIÇÕES OU MOLDURAS DE MADEIRA | M | 2.19
7060010 | RETIRADA DE GUICHÊS, INCLUSIVE BATENTE E FERRAGENS | UN | 64.44
7060050 | RETIRADA DE FECHADURAS DE EMBUTIR, COMPLETAS | UN | 15.61
7060051 | RETIRADA DE FECHADURAS, FECHOS OU TARGETAS DE SOBREPOR | UN | 6.24
7060065 | RETIRADA DE MAÇANETAS | PAR | 8.43
7060066 | RETIRADA DE ESPELHOS | PAR | 5.31
7060067 | RETIRADA DE ROSETAS OU ENTRADAS DE CHAVE GORGE | PAR | 5.31
7060068 | RETIRADA DE BORBOLETAS OU LEVANTADORES TIPO "UNHA" | UN | 4.21
7060070 | RETIRADA DE DOBRADIÇAS | UN | 6.24
7070000 | RECOLOCAÇÕES | . | .
7070001 | RECOLOCAÇÃO DE FOLHAS DE PORTA DE PASSAGEM OU JANELA | UN | 121.7
7070002 | RECOLOCAÇÃO DE BATENTES MADEIRA | UN | 72.13
7070008 | RECOLOCAÇÃO DE GUARNIÇÕES OU MOLDURAS DE MADEIRA | M | 2.77
7070010 | RECOLOCAÇÃO DE GUICHÊS, INCLUSIVE BATENTE E FERRAGENS | UN | 103.97
7070050 | RECOLOCAÇÃO DE FECHADURAS DE EMBUTIR, COMPLETAS | UN | 49.63
7070051 | RECOLOCAÇÃO DE FECHADURAS, FECHOS OU TARGETAS DE SOBREPOR | UN | 24.97
7070065 | RECOLOCAÇÃO DE MAÇANETAS | PAR | 5.31
7070066 | RECOLOCAÇÃO DE ESPELHOS | PAR | 5.31
7070067 | RECOLOCAÇÃO DE ROSETAS OU ENTRADAS DE CHAVE GORGE | PAR | 5.31
7070068 | RECOLOCAÇÃO DE BORBOLETAS OU LEVANTADORES TIPO "UNHA" | UN | 3.9
7070070 | RECOLOCAÇÃO DE DOBRADIÇAS | UN | 5.31
7080000 | SERVIÇOS PARCIAIS | . | .
7080001 | GUARNIÇÃO OU MOLDURA DE MADEIRA - 4,5CM | M | 13.89
7080002 | GUARNIÇÃO OU MOLDURA DE MADEIRA - 7,5CM | M | 18.26
7080003 | GUARNIÇÃO OU MOLDURA DE MADEIRA - 10,0CM | M | 19.94
7080004 | GUARNIÇÃO OU MOLDURA DE MADEIRA - 15,0CM | M | 35.86
7080010 | CONJUNTO DE FECHADURA DE CILINDRO (55MM) - TRÁFEGO INTENSO, MAÇANETA EM ZAMAC, GUARNIÇÕES EM AÇO, ACABAMENTO CROMADO BRILHANTE - INCLUSIVE ADAPTAÇÃO DA FURAÇÃO | UN | 327.56
7080012 | CONJUNTO DE FECHADURA DE CILINDRO, CAIXA RASA (22MM) - PORTA COM MONTANTE ESTREITO - INCLUSIVE ADAPTAÇÃO DA FURAÇÃO | UN | 401.23
7080013 | CONJUNTO DE FECHADURA DE CILINDRO, SÓ LINGUETA (55MM) - TRÁFEGO INTENSO - PORTA DE ABRIR - INCLUSIVE ADAPTAÇÃO DA FURAÇÃO | UN | 166.87
7080014 | CONJUNTO DE FECHADURA DE CILINDRO, BICO DE PAPAGAIO (22MM) - PORTA DE CORRER - INCUSIVE ADAPTAÇÃO DA FURAÇÃO | UN | 361.75
7080015 | FECHADURA TIPO GORGE, 55MM, TRÁFEGO INTENSO, MAÇANETA EM ZAMAC, GUARNIÇÕES EM AÇO, ACABAMENTO CROMADO BRILHANTE - INCLUSIVE ADAPTAÇÃO DA FURAÇÃO | UN | 368.75
7080022 | TARGETA DE SOBREPOR, TIPO "LIVRE-OCUPADO" - 60X65MM - INCLUSIVE ADAPTAÇÃO E FURAÇÃO | UN | 187.51
7080035 | MAÇANETA EM ZAMAC | UN | 238.83
7080036 | ESPELHO RETANGULAR EM AÇO CROMADO BRILHANTE | PAR | 133.3
7080050 | DOBRADIÇA EM AÇO LAMINADO, CROMADA - 3 1/2"X3" | UN | 31.79
8000000 | ESQUADRIAS METALICAS
8001000 | PORTAS | . | .
8001001 | PP.01 - PORTA EM FERRO PERFILADO, DUPLA ALMOFADADA - ABRIR, 1 FOLHA | M2 | 1631.53
8001002 | PP.02 - PORTA EM FERRO PERFILADO, DUPLA ALMOFADADA - ABRIR, 2 FOLHA | M2 | 1050.66
8001004 | PP.04 - PORTA EM FERRO PERFILADO, MEIO VIDRO COM SUBDIVISÕES - ABRIR, 1 FOLHA | M2 | 1452.7
8001005 | PP.05 - PORTA EM FERRO PERFILADO, MEIO VIDRO COM SUBDIVISÕES - ABRIR, 2 FOLHAS | M2 | 750.57
8001006 | PP.06 - PORTA EM FERRO PERFILADO, MEIO VIDRO COM SUBDIVISÕES - CORRER | M2 | 873.47
8001010 | PORTA EM FERRO PERFILADO (TIPO PP 01)- INSTALAÇÃO SANITÁRIA PARA PORTADORES DE DEFICIÊNCIA - 90 X 210CM | UN | 3631.88
8001011 | PORTA EM FERRO PERFILADO FIXO COMPLEMENTO PORTA (INCLUSIVE VIDRO E PINTURA) | M2 | 568.69
8001019 | PF.10 - PORTA EM PERFIL DE CHAPA DOBRADA, MEIO VIDRO - ABRIR, 1 FOLHA | M2 | 848.31
8001025 | PF.23 - PORTA EM PERFIL DE CHAPA DOBRADA, VENEZIANA, ABRIR 1 FOLHA | M2 | 933.56
8001026 | PF.28 - PORTA EM PERFIL DE CHAPA DOBRADA, VENEZIANA, ABRIR 2 FOLHAS | M2 | 933.56
8001039 | PA.10 - PORTA EM ALUMÍNIO ANODIZADO, MEIO VIDRO - ABRIR, 1 FOLHA | M2 | 983.61
8001040 | PA.11 - PORTA EM ALUMÍNIO ANODIZADO, MEIO VIDRO, DE ABRIR, 2 FOLHAS | M2 | 1019.68
8001041 | PA.12 - PORTA EM ALUMÍNIO ANODIZADO, MEIO VIDRO - CORRER | M2 | 1017.89
8001045 | PA.16 - PORTA EM ALUMÍNIO ANODIZADO, VENEZIANA - ABRIR, 1 FOLHA | M2 | 777.4
8001050 | PORTA DE ENROLAR, EM CHAPA ONDULADA N.22 | M2 | 483.1
8001051 | PF.20 - PORTA DE ENROLAR, EM TIRAS ARTICULADAS E RAIADAS DE CHAPA N.22 | M2 | 553.3
8001059 | PF.20 - COLUNA FIXA OU MÓVEL PARA PORTAS OU GRADES DE ENROLAR | M | 203.59
8001061 | PF.20 - CAVALETE CENTRAL - PARA COLUNA MÓVEL DE PORTA DE ENROLAR | UN | 287.57
8001071 | EF.02 - BATENTE ESPECIAL EM PERFIL DE CHAPA DOBRADA N. 14 | M | 217.24
8001074 | EF.03 - BATENTE EM PERFIL DE CHAPA DOBRADA Nº20,1 FOLHA, SEM BANDEIRA | JG | 596.65
8001075 | EF.04 - BATENTE EM PERFIL DE CHAPA DOBRADA NÚMERO 20, 2 FOLHAS, SEM BANDEIRA | JG | 725.15
8001080 | BATENTE DE ALUMÍNIO PARA DIVISÓRIA DE GRANILITE | JG | 275.8
8001086 | EP.14/16 - BANDEIRA FIXA EM FERRO PERFILADO COM SUBDIVISÕES PARA VIDRO | M2 | 554.05
8002000 | CAIXILHOS | . | .
8002001 | CP.01 - CAIXILHO EM FERRO PERFILADO - FIXO, SEM VENTILAÇÃO PERMANENTE | M2 | 554.05
8002003 | CP.03 - CAIXILHO EM FERRO PERFILADO - FIXO, COM VENTILAÇÃO PERMANENTE | M2 | 639.68
8002005 | CP.05 - CAIXILHO EM FERRO PERFILADO - PIVOTANTE | M2 | 1427.95
8002009 | CP.09 - CAIXILHO EM FERRO PERFILADO - MAXIMAR | M2 | 1032.93
8002013 | CP.13 - CAIXILHO EM FERRO PERFILADO - BASCULANTE | M2 | 929.66
8002017 | CP.17 - CAIXILHO EM FERRO PERFILADO - DE CORRER | M2 | 892.71
8002037 | CF.13 - CAIXILHO EM PERFIL DE CHAPA DOBRADA - BASCULANTE | M2 | 1354.58
8002043 | CF.19 - CAIXILHO EM PERFIL DE CHAPA DOBRADA, VENEZIANA, FIXO COM VENTILAÇÃO PERMANENTE | M2 | 1162.18
8002051 | CA.02 - CAIXILHO EM ALUMÍNIO ANODIZADO, FIXO, SEM VENTILAÇÃO PERMANENTE | M2 | 611.89
8002053 | CA.04 - CAIXILHO EM ALUMÍNIO ANODIZADO, FIXO, COM VENTILAÇÃO PERMANENTE | M2 | 912.45
8002054 | CA.05 - CAIXILHO EM ALUMÍNIO ANODIZADO - PIVOTANTE | M2 | 1406.29
8002058 | CA.09 - CAIXILHO EM ALUMÍNIO ANODIZADO - MAXIMAR | M2 | 1016.77
8002062 | CA.13 - CAIXILHO EM ALUMÍNIO ANODIZADO - BASCULANTE | M2 | 1616.81
8002066 | CA.17 - CAIXILHO EM ALUMÍNIO ANODIZADO VENEZIANA - DE CORRER | M2 | 1036.08
8002067 | JANELA EM ALUMÍNIO ANODIZADO - DE CORRER - COM 3 FOLHAS COM TELA DE AÇO INOX - 1,00 x 1,20 M | M2 | 1071.74
8002068 | JANELA EM ALUMÍNIO ANODIZADO - VENEZIANA - 2,00 x 0,60 M | M2 | 1402.44
8002074 | EP.06 - GRADE DE PROTEÇÃO EM FERRO REDONDO | M2 | 153.41
8002075 | EP.07 - GRADE DE PROTEÇÃO EM FERRO CHATO | M2 | 157.92
8002076 | GRADE DE PROTEÇÃO EM FERRO GALVANIZADO ELETROFUNDIDO - BARRA 25X2MM, MALHA 65X132MM | M2 | 277.33
8002080 | EP.10 - TELA DE PROTEÇÃO EM ARAME N.12, MALHA DE 1/2" - INCLUSIVE REQUADRO | M2 | 276.69
8002081 | EP.11 - TELA MOSQUITEIRO EM ARAME GALVANIZADO MALHA 14, FIO 28 INCLUSIVE REQUADRO | M2 | 190.34
8003000 | PORTAS ESPECIAIS | . | .
8003001 | PP.47 - PORTA EM FERRO PERFILADO COM CHAPA PARA ENTRADA DE ÁGUA OU GÁS ENCANADO | M2 | 933.29
8003005 | PP.35 - PORTA EM FERRO PERFILADO COM CHAPA PARA ABRIGO DE LIXO | M2 | 491.69
8003006 | PP.36 - PORTA EM FERRO PERFILADO COM TELA PARA ABRIGO DE GÁS | M2 | 459.94
8003011 | PP.48 - PORTA EM FERRO PERFILADO COM CHAPA PARA PASSA-PRATOS | M2 | 1100.88
8003020 | ALÇAPÃO EM FERRO PERFILADO COM CHAPA | M2 | 518.9
8060000 | RETIRADAS | . | .
8060001 | RETIRADA DE ESQUADRIAS METÁLICAS EM GERAL, PORTAS OU CAIXILHOS | M2 | 37.59
8060005 | RETIRADA DE BATENTES METÁLICOS | UN | 64.44
8060020 | RETIRADA DE BRAÇO DE ALAVANCA | UN | 22.11
8060021 | RETIRADA DE ALAVANCA | UN | 17.69
8060022 | RETIRADA DE PUXADOR DE ENGATE, PARA CAIXILHOS DE CORRER | UN | 6.19
8070000 | RECOLOCAÇÕES | . | .
8070001 | RECOLOCAÇÃO DE ESQUADRIAS METÁLICAS EM GERAL, PORTAS OU CAIXILHOS | M2 | 53.7
8070005 | RECOLOCAÇÃO DE BATENTES METÁLICOS | UN | 69.81
8070020 | RECOLOCAÇÃO DE BRAÇO DE ALAVANCA | M | 53.08
8070021 | RECOLOCAÇÃO DE ALAVANCA | UN | 48.65
8070022 | RECOLOCAÇÃO DE PUXADOR DE ENGATE, PARA CAIXILHOS DE CORRER | UN | 8.85
8080000 | SERVIÇOS PARCIAIS | . | .
8080020 | BRAÇO DE ALAVANCA EM FERRO CHATO | M | 59.09
8080021 | ALAVANCA EM METAL CROMADO, PARA CAIXILHOS BASCULANTES | UN | 64.74
8080049 | CAIXILHOS E TROCA DE REBITES | M2 | 6.26
8080050 | FERRO TRABALHADO - CAIXILHOS E PEQUENAS PEÇAS DE SERRALHERIA | KG | 15.03
8080051 | ALUMÍNIO EXTRUDADO TRABALHADO - CAIXILHOS E PEQUENAS PEÇAS DE SERRALHERIA | KG | 95.36
8080060 | PUXADOR ALAVANCA MAXIM-AR PARA JANELA | UN | 36.24
9000000 | INSTALACOES ELETRICAS
9001000 | ENTRADA DE ENERGIA E TELEFONE | . | .
9001053 | ENTRADA AÉREA DE ENERGIA E TELEFONE - 13 À 16KVA | UN | 4277.53
9001054 | ENTRADA AÉREA DE ENERGIA E TELEFONE - 17 À 20KVA | UN | 4277.53
9001055 | ENTRADA AÉREA DE ENERGIA E TELEFONE - 21 À 23KVA | UN | 5054.79
9001056 | LD.06 - ENTRADA AÉREA DE ENERGIA E TELEFONE - 24 À 30KVA | UN | 8480.81
9001057 | LD.07 - ENTRADA AÉREA DE ENERGIA E TELEFONE - 31 À 39KVA | UN | 9781.21
9001058 | LD.08 - ENTRADA AÉREA DE ENERGIA E TELEFONE - 40 À 47KVA | UN | 10902.27
9001059 | LD.09 - ENTRADA AÉREA DE ENERGIA E TELEFONE - 48 À 54KVA | UN | 12567.34
9001060 | LD.10 - ENTRADA AÉREA DE ENERGIA E TELEFONE - 55 À 62KVA | UN | 13635.4
9001061 | LD.11 - ENTRADA AÉREA DE ENERGIA E TELEFONE - 63 À 70KVA | UN | 14986.6
9001062 | LD.12 - ENTRADA AÉREA DE ENERGIA E TELEFONE - 71 À 75KVA | UN | 16516.85
9001090 | ENTRADA AÉREA DE TELEFONE | UN | 1626.74
9002000 | ELETRODUTOS - BT | . | .
9002001 | ELETRODUTO DE PVC RÍGIDO, ROSCÁVEL - 20MM (1/2") | M | 23.32
9002002 | ELETRODUTO DE PVC RÍGIDO, ROSCÁVEL - 25MM (3/4") | M | 24.76
9002003 | ELETRODUTO DE PVC RÍGIDO, ROSCÁVEL - 32MM (1") | M | 27.34
9002004 | ELETRODUTO DE PVC RÍGIDO, ROSCÁVEL - 40MM (1 1/4") | M | 41.71
9002005 | ELETRODUTO DE PVC RÍGIDO, ROSCÁVEL - 50MM (1 1/2") | M | 43.32
9002006 | ELETRODUTO DE PVC RÍGIDO, ROSCÁVEL - 60MM (2") | M | 47.37
9002007 | ELETRODUTO DE PVC RÍGIDO, ROSCÁVEL - 75MM (2 1/2") | M | 70.35
9002008 | ELETRODUTO DE PVC RÍGIDO, ROSCÁVEL - 85MM (3") | M | 82.98
9002009 | ELETRODUTO DE PVC RÍGIDO, ROSCÁVEL - 110MM (4") | M | 109.31
9002011 | ELETRODUTO DE AÇO GALVANIZADO ELETROLÍTICO, TIPO LEVE I - 3/4" | M | 39.7
9002012 | ELETRODUTO DE AÇO GALVANIZADO ELETROLÍTICO, TIPO LEVE I - 1" | M | 42.46
9002013 | ELETRODUTO DE AÇO GALVANIZADO ELETROLÍTICO, TIPO LEVE I - 1 1/4" | M | 60.2
9002014 | ELETRODUTO DE AÇO GALVANIZADO ELETROLÍTICO, TIPO LEVE I - 1 1/2" | M | 62.81
9002015 | ELETRODUTO DE AÇO GALVANIZADO ELETROLÍTICO, TIPO LEVE I - 2" | M | 77.43
9002016 | ELETRODUTO DE AÇO GALVANIZADO ELETROLÍTICO, TIPO LEVE I - 2 1/2" | M | 102.16
9002017 | ELETRODUTO DE AÇO GALVANIZADO ELETROLÍTICO, TIPO LEVE I - 3" | M | 109.79
9002019 | ELETRODUTO DE AÇO GALVANIZADO ELETROLÍTICO, TIPO LEVE I - 4" | M | 127.74
9002020 | ELETRODUTO DE AÇO GALVANIZADO A FOGO, TIPO SEMI-PESADO/ MÉDIO - 1/2" | M | 30.48
9002021 | ELETRODUTO DE AÇO GALVANIZADO A FOGO, TIPO SEMI-PESADO/ MÉDIO - 3/4" | M | 33.06
9002023 | ELETRODUTO DE AÇO GALVANIZADO A FOGO, TIPO SEMI-PESADO/ MÉDIO - 1 1/4" | M | 66.59
9002024 | ELETRODUTO DE AÇO GALVANIZADO A FOGO, TIPO SEMI-PESADO/ MÉDIO - 1 1/2" | M | 48.16
9002025 | ELETRODUTO DE AÇO GALVANIZADO A FOGO, TIPO SEMI-PESADO/ MÉDIO - 2" | M | 76.52
9002026 | ELETRODUTO DE AÇO GALVANIZADO A FOGO, TIPO SEMI-PESADO/ MÉDIO - 2 1/2" | M | 117.93
9002027 | ELETRODUTO DE AÇO GALVANIZADO A FOGO, TIPO SEMI-PESADO/ MÉDIO - 3" | M | 126.43
9002029 | ELETRODUTO DE AÇO GALVANIZADO A FOGO, TIPO SEMI-PESADO/ MÉDIO - 4" | M | 152.11
9002051 | ELETRODUTO DE POLIETILENO FLEXÍVEL, ALTA RESISTÊNCIA - 3" | M | 50.03
9002052 | ELETRODUTO DE POLIETILENO FLEXÍVEL, ALTA RESISTÊNCIA - 4" | M | 57.3
9002053 | ELETRODUTO DE POLIETILENO FLEXÍVEL, ALTA RESISTÊNCIA - 2" | M | 36.26
9002054 | ELETRODUTO DE PVC CORRUGADO REFORÇADO, ANTICHAMA - 20MM (1/2") | M | 9.51
9002055 | ELETRODUTO DE PVC CORRUGADO REFORÇADO, ANTICHAMA - 25MM (3/4") | M | 9.97
9002056 | ELETRODUTO DE PVC CORRUGADO REFORÇADO, ANTICHAMA - 32MM (1") | M | 9.91
9002061 | TUBO METÁLICO FLEXÍVEL REVESTIDO COM PVC-3/4" | M | 17.91
9002062 | TUBO METÁLICO FLEXÍVEL REVESTIDO COM PVC-1" | M | 20.98
9002063 | TUBO METÁLICO FLEXÍVEL REVESTIDO COM PVC-1 1/2" | M | 30.34
9002070 | ELETRODUTO DE PEAD CORRUGADO FLEXÍVEL - 1 1/4" | M | 7.98
9002071 | ELETRODUTO DE PEAD CORRUGADO FLEXÍVEL - 1 1/2" | M | 9.99
9002098 | ENVELOPAMENTO DE ELETRODUTO ENTERRADO, COM CONCRETO | M | 40.49
9002099 | ENVELOPAMENTO DE ELETRODUTO ENTERRADO COM CONCRETO E AGREGADO RECICLADO | M | 37.48
9003000 | CONDUTORES - BT | . | .
9003003 | CABO 1,00MM2 - ISOLAMENTO PARA 0,7KV - CLASSE 4 - FLEXÍVEL | M | 3.1
9003004 | CABO 1,50MM2 - ISOLAMENTO PARA 0,7KV - CLASSE 4 - FLEXÍVEL | M | 3.45
9003005 | CABO 2,50MM2 - ISOLAMENTO PARA 0,7KV - CLASSE 4 - FLEXÍVEL | M | 4.31
9003006 | CABO 4,00MM2 - ISOLAMENTO PARA 0,7KV - CLASSE 4 - FLEXÍVEL | M | 7.79
9003007 | CABO 6,00MM2 - ISOLAMENTO PARA 0,7KV - CLASSE 4 - FLEXÍVEL | M | 10.34
9003008 | CABO 10,00MM2 - ISOLAMENTO PARA 0,7KV - CLASSE 4 - FLEXÍVEL | M | 14.62
9003009 | CABO 16,00MM2 - ISOLAMENTO PARA 0,7KV - CLASSE 4 - FLEXÍVEL | M | 21.43
9003010 | CABO 25,00MM2 - ISOLAMENTO PARA 0,7KV - CLASSE 4 - FLEXÍVEL | M | 29.92
9003011 | CABO 35,00MM2 - ISOLAMENTO PARA 0,7KV - CLASSE 4 - FLEXÍVEL | M | 43.5
9003012 | CABO 50,00MM2 - ISOLAMENTO PARA 0,7KV - CLASSE 4 - FLEXÍVEL | M | 63.63
9003013 | CABO 70,00MM2 - ISOLAMENTO PARA 0,7KV - CLASSE 4 - FLEXÍVEL | M | 83.15
9003014 | CABO 95,00MM2 - ISOLAMENTO PARA 0,7KV - CLASSE 4 - FLEXÍVEL | M | 108.93
9003015 | CABO 120,00MM2 - ISOLAMENTO PARA 0,7KV - CLASSE 4 - FLEXÍVEL | M | 133.3
9003016 | CABO 150,00MM2 - ISOLAMENTO PARA 0,7KV - CLASSE 4 - FLEXÍVEL | M | 168.44
9003017 | CABO 185,00MM2 - ISOLAMENTO PARA 0,7KV - CLASSE 4 - FLEXÍVEL | M | 204.76
9003018 | CABO 240,00MM2 - ISOLAMENTO PARA 0,7KV - CLASSE 4 - FLEXÍVEL | M | 256.66
9003019 | CABO 300.00 MM2 - ISOLAMENTO PARA 0.7KV - CLASSE 4 - FLEXÍVEL | M | 354.23
9003020 | CABO COBRE FLEXÍVEL, ISOL. 750V NÃO HALOGENADO - ANTICHAMA - 1,5MM2 | M | 3.31
9003021 | CABO COBRE FLEXÍVEL, ISOL. 750V NÃO HALOGENADO, ATICHAMA - 2,5MM2 | M | 4.17
9003022 | CABO COBRE FLEXÍVEL, ISOL. 750V NÃO HALOGENADO, ANTICHAMA - 4,0MM2 | M | 5.54
9003023 | CABO COBRE FLEXÍVEL, ISOL. 750V NÃO HALOGENADO, ANTICHAMA 6,0MM2 | M | 9.7
9003028 | CABO 1,50MM2 - ISOLAMENTO PARA 1,0KV - CLASSE 4 - FLEXÍVEL | M | 2.95
9003029 | CABO 2,50MM2 - ISOLAMENTO PARA 1,0KV - CLASSE 4 - FLEXÍVEL | M | 3.81
9003030 | CABO 4,00MM2 - ISOLAMENTO PARA 1,0KV - CLASSE 4 - FLEXÍVEL | M | 6.45
9003031 | CABO 6,00MM2 - ISOLAMENTO PARA 1,0KV - CLASSE 4 - FLEXÍVEL | M | 8.28
9003032 | CABO 10,00MM2 - ISOLAMENTO PARA 1,0KV - CLASSE 4 - FLEXÍVEL | M | 12.67
9003033 | CABO 16,00MM2 - ISOLAMENTO PARA 1,0KV - CLASSE 4 - FLEXÍVEL | M | 13.99
9003034 | CABO 25,00MM2 - ISOLAMENTO PARA 1,0KV - CLASSE 4 - FLEXÍVEL | M | 24.91
9003035 | CABO 35,00MM2 - ISOLAMENTO PARA 1,0KV - CLASSE 4 - FLEXÍVEL | M | 35.02
9003036 | CABO 50,00MM2 - ISOLAMENTO PARA 1,0KV - CLASSE 4 - FLEXÍVEL | M | 49.73
9003037 | CABO 70,00MM2 - ISOLAMENTO PARA 1,0KV - CLASSE 4 - FLEXÍVEL | M | 68.55
9003038 | CABO 95,00MM2 - ISOLAMENTO PARA 1,0KV - CLASSE 4 - FLEXÍVEL | M | 88.34
9003039 | CABO 120,00MM2 - ISOLAMENTO PARA 1,0KV - CLASSE 4 - FLEXÍVEL | M | 115.33
9003040 | CABO 150,00MM2 - ISOLAMENTO PARA 1,0KV - CLASSE 4 - FLEXÍVEL | M | 135.34
9003041 | CABO 185,00MM2 - ISOLAMENTO PARA 1,0KV - CLASSE 4 - FLEXÍVEL | M | 162.24
9003042 | CABO 240,00MM2 - ISOLAMENTO PARA 1,0KV - CLASSE 4 - FLEXÍVEL | M | 201.98
9003043 | CABO 300.00 MM2 - ISOLAMENTO PARA 1.0KV - CLASSE 4 - FLEXÍVEL | M | 316.59
9003061 | FIO TELEFÔNICO EXTERNO TIPO FE-100 PAR PARALELO | M | 3.95
9003062 | CABO TELEFÔNICO TIPO CI-50 (50 PARES) | M | 35.59
9003070 | CABO FLEXÍVEL PVC-750V - 2 CONDUTORES - 1,5MM2 | M | 5.77
9003072 | CABO FLEXÍVEL PVC - 750V - 2 CONDUTORES - 4,00MM2 | M | 12.87
9003075 | CABO FLEXÍVEL PVC-750V - 3 CONDUTORES - 1,5MM2 | M | 7.17
9003076 | CABO FLEXÍVEL PVC - 750V - 3 CONDUTORES - 2,50MM2 | M | 10.41
9003077 | CABO FLEXÍVEL PVC-750V - 3 CONDUTORES - 6MM2 | M | 23.39
9003078 | CABO FLEXÍVEL PVC-750V - 3 CONDUTORES - 10MM2 | M | 40.39
9003080 | CABO FLEXÍVEL PVC-750V - 4 CONDUTORES - 1,5MM2 | M | 9.05
9003101 | CABO DE COBRE 1,50MM2 - ISOLAMENTO PARA 0,6/1KV - CLASSE 5 - FLEXÍVEL - ISOLAÇÃO EM EPR 90 C | M | 3.91
9003103 | CABO DE COBRE 2,50MM2 - ISOLAMENTO PARA 0,6/1KV - CLASSE 5 - FLEXÍVEL - ISOLAÇÃO EM EPR 90 C | M | 5.11
9003105 | CABO DE COBRE 6MM2 - ISOLAMENTO PARA 0,6/1KV - CLASSE 5 - FLEXÍVEL - ISOLAÇÃO EM EPR 90 C | M | 9.56
9003106 | CABO DE COBRE 10MM2 - ISOLAMENTO PARA 0,6/1KV - CLASSE 5 - FLEXÍVEL - ISOLAÇÃO EM EPR 90 C | M | 13.38
9003107 | CABO DE COBRE 16MM2 - ISOLAMENTO PARA 0,6/1KV - CLASSE 5 - FLEXÍVEL - ISOLAÇÃO EM EPR 90 C | M | 19.18
9003108 | CABO DE COBRE 25MM2 - ISOLAMENTO PARA 0,6/1KV - CLASSE 5 - FLEXÍVEL - ISOLAÇÃO EM EPR 90 C | M | 29.11
9003109 | CABO DE COBRE 35MM2 - ISOLAMENTO PARA 0,6/1KV - CLASSE 5 - FLEXÍVEL - ISOLAÇÃO EM EPR 90 C | M | 38.76
9003110 | CABO DE COBRE 50MM2 - ISOLAMENTO PARA 0,6/1KV - CLASSE 5 - FLEXÍVEL - ISOLAÇÃO EM EPR 90 C | M | 53.19
9003111 | CABO DE COBRE 70MM2 - ISOLAMENTO PARA 0,6/1KV - CLASSE 5 - FLEXÍVEL - ISOLAÇÃO EM EPR 90 C | M | 72.11
9003112 | CABO DE COBRE 95MM2 - ISOLAMENTO PARA 0,6/1KV - CLASSE 5 - FLEXÍVEL - ISOLAÇÃO EM EPR 90 C | M | 98.83
9003113 | CABO DE COBRE 120MM2 - ISOLAMENTO PARA 0,6/1KV - CLASSE 5 - FLEXÍVEL - ISOLAÇÃO EM EPR 90 C | M | 123.31
9003114 | CABO DE COBRE 150MM2 - ISOLAMENTO PARA 0,6/1KV - CLASSE 5 - FLEXÍVEL - ISOLAÇÃO EM EPR 90 C | M | 151.21
9003115 | CABO DE COBRE 185MM2 - ISOLAMENTO PARA 0,6/1KV - CLASSE 5 - FLEXÍVEL - ISOLAÇÃO EM EPR 90 C | M | 182.18
9003116 | CABO DE COBRE 240MM2 - ISOLAMENTO PARA 0,6/1KV - CLASSE 5 - FLEXÍVEL - ISOLAÇÃO EM EPR 90 C | M | 229.48
9003118 | CABO DE COBRE 2X1,5MM2 - ISOLAMENTO PARA 0,6KV - CLASSE 5 - FLEXÍVEL - ISOLAÇÃO EM EPR 90 C - PARA DETECÇÃO DE INCÊNDIO | M | 6.7
9003119 | CABO DE COBRE 3X1,5MM2 - ISOLAMENTO PARA 0,6KV - CLASSE 5 - FLEXÍVEL - ISOLAÇÃO EM EPR 90 C - PARA DETECÇÃO DE INCÊNDIO | M | 8.75
9003120 | CABO DE COBRE 2X2,5MM2 - ISOLAMENTO PARA 0,6KV - CLASSE 5 - FLEXÍVEL - ISOLAÇÃO EM EPR 90 C - PARA DETECÇÃO DE INCÊNDIO | M | 9.53
9003121 | CABO DE COBRE 1,50MM2 - ISOLAMENTO PARA 750V - AFUMEX - CLASSE 5 - FLEXÍVEL - ISOLAÇÃO EM HEPR 90 C | M | 3.94
9003122 | CABO DE COBRE 2,50MM2 - ISOLAMENTO PARA 750V - AFUMEX - CLASSE 5 - FLEXÍVEL - ISOLAÇÃO EM HEPR 90 C | M | 5.16
9003123 | CABO DE COBRE 4MM2 - ISOLAMENTO PARA 750V - AFUMEX - CLASSE 5 - FLEXÍVEL - ISOLAÇÃO EM HEPR 90 C | M | 6.96
9003124 | CABO DE COBRE 6MM2 - ISOLAMENTO PARA 750V - AFUMEX - CLASSE 5 - FLEXÍVEL - ISOLAÇÃO EM HEPR 90 C | M | 8.72
9003140 | CABO DE COBRE 300MM2 - ISOLAMENTO PARA 0,6/1KV - CLASSE 5 - FLEXÍVEL - ISOLAÇÃO EM PVC 70 C | M | 36.97
9004000 | COMPONENTES DE QUADROS ELÉTRICOS | . | .
9004002 | SINALIZADOR LUMINOSO DIÂMETRO 22MM, COM LÂMPADA | UN | 162.41
9004003 | SINALIZADOR LUMINOSO DIÂMETRO 30 MM, COM LÂMPADA | UN | 179.63
9004011 | VOLTÍMETRO 96X96MM 250V | UN | 289.07
9004030 | CONTATOR TRIPOLAR I NOMINAL 12A | UN | 356.28
9004031 | CONTATOR TRIPOLAR I NOMINAL 22A | UN | 734.95
9004032 | CONTATOR TRIPOLAR I NOMINAL 40A | UN | 1117.01
9004033 | CONTATOR TRIPOLAR I NOMINAL 55A | UN | 1881.3
9004040 | RELÊ BIMETÁLICO DE SOBRECARGA AJUSTE DE 6 ATÉ 12.5A | UN | 351.34
9004041 | RELÊ BIMETÁLICO DE SOBRECARGA AJUSTE DE 16 ATÉ 25A | UN | 500.81
9004042 | RELÊ BIMETÁLICO DE SOBRECARGA AJUSTE DE 25 ATÉ 40A | UN | 438.59
9004048 | RELÊ DE TEMPO ELETRÔNICO AJUSTE DE 6 ATÉ 60S | UN | 192.71
9004060 | DISPOSITIVO DE PROTEÇÃO CONTRA SURTOS 275V - 15KA | UN | 66.28
9004068 | INTERRUPTOR DIFERENCIAL RESIDUAL BIPOLAR 25A - SENSIBILIDADE 30MA - 220V | UN | 302.35
9004069 | INTERRUPTOR DIFERENCIAL RESIDUAL BIPOLAR 40A - SENSIBILIDADE 30MA - 220V | UN | 372.79
9004070 | INTERRUPTOR DIFERENCIAL RESIDUAL BIPOLAR 63A, SENSIBILIDADE 30MA - 220V | UN | 287.71
9004072 | INTERRUPTOR DIFERENCIAL TETRAPOLAR - 40A - SENSIBILIDADE 30MA - 380V | UN | 408.58
9004075 | INTERRUPTOR DIFERENCIAL TETRAPOLAR - 63A SENSIBILIDADE 30MA - 380V | UN | 486.44
9004076 | INTERRUPTOR DIFERENCIAL TETRAPOLAR - 80A SENSIBILIDADE 30MA - 380V | UN | 587.42
9004077 | INTERRUPTOR DIFERENCIAL TETRAPOLAR - 100A SENSIBILIDADE 30MA - 380V | UN | 470.83
9004078 | INTERRUPTOR DIFERENCIAL TETRAPOLAR - 125A SENSIBILIDADE 30MA - 380V | UN | 2050.17
9004087 | INTERRUPTOR DIFERENCIAL TETRAPOLAR - 63A SENSIBILIDADE 300MA - 380V | UN | 533.29
9004088 | INTERRUPTOR DIFERENCIAL TETRAPOLAR - 80A SENSIBILIDADE 300MA - 380V | UN | 515.14
9004089 | INTERRUPTOR DIFERENCIAL TETRAPOLAR - 100A SENSIBIL. 300MA - 380V | UN | 473.91
9004090 | INTERRUPTOR DIFERENCIAL TETRAPOLAR - 125A SENSIBILIDADE 300MA - 380V | UN | 1057.96
9005000 | QUADROS E CAIXAS | . | .
9005006 | QUADRO DE DISTRIBUIÇÃO EM CHAPA METÁLICA - PARA ATÉ 16 DISJUNTORES | UN | 643.18
9005010 | QUADRO DE DISTRIBUIÇÃO EM CHAPA METÁLICA - PARA ATÉ 24 DISJUNTORES | un | 1346.53
9005012 | QUADRO DE DISTRIBUIÇÃO EM CHAPA METÁLICA - PARA ATÉ 28 DISJUNTORES | UN | 907.09
9005014 | QUADRO DE DISTRIBUIÇÃO EM CHAPA METÁLICA - PARA ATÉ 34 DISJUNTORES | UN | 1449.29
9005017 | QUADRO DE DISTRIBUIÇÃO EM CHAPA METÁLICA - PARA ATÉ 44 DISJUNTORES | UN | 1792.02
9005019 | QUADRO DE DISTRIBUIÇÃO EM CHAPA METÁLICA - PARA ATÉ 70 DISJUNTORES | UN | 3233.22
9005020 | CAIXA DE PASSAGEM E LIGAÇÃO EM PVC OCTOGONAL FUNDO MOVEL 10X10CM, INCLUSIVE ESPELHO | UN | 13.9
9005021 | CAIXA DE PASSAGEM E LIGAÇÃO EM PVC 7,5X7,5X5,0CM (3"X3"), INCLUSIVE ESPELHO | UN | 21.01
9005022 | CAIXA DE PVC 10X5X5CM, INCLUSIVE ESPELHO | UN | 14.6
9005023 | CAIXA E PVC 10X10X5CM, INCLUSIVE ESPELHO | UN | 24.17
9005024 | CAIXA DE PASSAGEM EM FERRO ESTAMPADO - 3"X3", INCLUSIVE ESPELHO | UN | 18.93
9005025 | CAIXA DE PASSAGEM EM FERRO ESTAMPADO - 4"X2", INCLUSIVE ESPELHO | UN | 19.16
9005026 | CAIXA DE PASSAGEM EM FERRO ESTAMPADO - 4"X4", INCLUSIVE ESPELHO | UN | 31.43
9005027 | CAIXA DE PASSAGEM EM FERRO ESTAMPADO COM FUNDO MÓVEL | UN | 16.96
9005028 | CAIXA DE PASSAGEM TIPO CONDULETE - 1/2" | UN | 29.11
9005029 | CAIXA DE PASSAGEM TIPO CONDULETE - 3/4" | UN | 24.56
9005030 | CAIXA DE PASSAGEM TIPO CONDULETE - 1" | UN | 30.12
9005031 | CAIXA DE PASSAGEM TIPO CONDULETE - 1 1/4" | UN | 53.41
9005032 | CAIXA DE PASSAGEM TIPO CONDULETE - 1 1/2" | UN | 61.4
9005033 | CAIXA DE PASSAGEM TIPO CONDULETE - 2" | UN | 87.65
9005034 | CAIXA DE PASSAGEM TIPO CONDULETE - 2 1/2" | UN | 224.64
9005035 | CAIXA DE PASSAGEM TIPO CONDULETE - 3" | UN | 285.35
9005037 | CAIXA DE PASSAGEM TIPO CONDULETE - 4" | UN | 515.7
9005039 | CAIXA DE PASSAGEM EM CHAPA METÁLICA COM TAMPA PARAFUSADA - 10X10X8CM | UN | 43.89
9005040 | CAIXA DE PASSAGEM EM CHAPA METÁLICA COM TAMPA PARAFUSADA - 20X20X10CM | UN | 86.3
9005041 | CAIXA DE PASSAGEM EM CHAPA METÁLICA COM TAMPA PARAFUSADA - 30X30X12CM | UN | 119.17
9005042 | CAIXA DE PASSAGEM EM CHAPA METÁLICA COM TAMPA PARAFUSADA - 40X40X15CM | UN | 199.94
9005043 | CAIXA DE PASSAGEM EM ALUMÍNIO COM TAMPA E VEDAÇÃO 20X20CM | UN | 115.76
9005044 | CAIXA DE PASSAGEM EM ALUMÍNIO COM TAMPA E VEDAÇÃO 30X30CM | UN | 236.23
9005045 | CAIXA DE PASSAGEM EM ALUMÍNIO COM TAMPA E VEDAÇÃO 40X40CM | UN | 586.49
9005050 | CAIXA DE PASSAGEM EM CHAPA METÁLICA COM PORTA E FECHADURA - 40X40X15CM - USO PARA TELEFONIA | UN | 382.83
9005051 | CAIXA DE PASSAGEM EM CHAPA METÁLICA COM PORTA E FECHADURA - 50X50X15CM - USO PARA TELEFONIA | UN | 387.37
9005055 | CAIXA DE PASSAGEM EM ALVENARIA - ESCAVAÇÃO E APILOAMENTO | M3 | 91.35
9005056 | CAIXA DE PASSAGEM EM ALVENARIA - LASTRO DE BRITA (FUNDO) | M3 | 232.54
9005057 | CAIXA DE PASSAGEM EM ALVENARIA - LASTRO DE CONCRETO (FUNDO) | M3 | 555.84
9005058 | CAIXA DE PASSAGEM EM ALVENARIA - PAREDE DE 1/2 TIJOLO, REVESTIDA | M2 | 327.57
9005059 | CAIXA DE PASSAGEM EM ALVENARIA - PAREDE DE 1 TIJOLO, REVESTIDA | M2 | 449.69
9005060 | CAIXA DE PASSAGEM EM ALVENARIA - TAMPA DE CONCRETO | M2 | 264.37
9005061 | CAIXA DE PASSAGEM E LIGAÇÃO EM PVC 6,5X10,5X5,0CM - (4X2"), INCLUSIVE ESPELHO | UN | 15.56
9005062 | CAIXA TELEFÔNICA INTERNA PADRÃO TELESP N.2 20X20X12CM | UN | 149.35
9005063 | CAIXA TELEFÔNICA INTERNA PADRÃO TELESP N.3 40X40X13,5CM | UN | 286.29
9005064 | CAIXA TELEFÔNICA INTERNA PADRÃO TELESP N. 4 60X60X13,5CM | UN | 491.01
9005065 | CAIXA TELEFÔNICA INTERNA PADRÃO TELESP N. 5 80X80X13,5CM | UN | 817.39
9005066 | CAIXA TELEFÔNICA INTERNA PADRÃO TELESP N.6 120X120X13,5CM | UN | 1731.6
9005067 | CAIXA TELEFÔNICA INTERNA PADRÃO TELESP N.7 150X150X17CM | UN | 3786.13
9005068 | CAIXA DE PASSAGEM E TAMPA PRÉ-MOLDADAS EM CONCRETO, SEM FUNDO, 20X20CM | UN | 172.83
9005069 | CAIXA DE PASSAGEM E TAMPA PRÉ-MOLDADAS EM CONCRETO, SEM FUNDO, 30X30CM | UN | 181.15
9005070 | CAIXA DE PASSAGEM E TAMPA PRÉ-MOLDADAS EM CONCRETO, SEM FUNDO, 40X40CM | UN | 216.16
9005071 | CAIXA DE PASSAGEM E TAMPA PRÉ-MOLDADAS EM CONCRETO, SEM FUNDO, 50X50CM | UN | 291.44
9005072 | CAIXA DE PASSAGEM E TAMPA PRÉ-MOLDADAS EM CONCRETO, SEM FUNDO, 60X60CM | UN | 376.38
9005073 | CAIXA DE PASSAGEM E TAMPA PRÉ-MOLDADAS EM CONCRETO, SEM FUNDO, 100X100 | UN | 964.05
9005081 | QUADRO DE DISTRIBUIÇÃO EM PVC - PARA ATÉ 08 DISJUNTORES | UN | 67.46
9005082 | QUADRO DE DISTRIBUIÇÃO EM PVC - PARA ATÉ 16 DISJUNTORES | UN | 120.93
9005083 | QUADRO DE DISTRIBUIÇÃO EM PVC - PARA ATÉ 24 DISJUNTORES | UN | 306.49
9005084 | QUADRO DE DISTRIBUIÇÃO EM PVC - PARA ATÉ 32 DISJUNTORES | UN | 338.5
9005085 | QUADRO DE DISTRIBUIÇÃO EM PVC - PARA ATÉ 48 DISJUNTORES | UN | 506.19
9005087 | QUADRO DE DISTRIBUIÇÃO EM PVC - PARA ATÉ 64 DISJUNTORES | UN | 2628.6
9005090 | CAIXA DE ALUMÍNIO 10X10CM, ALTA COM TAMPA DE LATÃO PARA TOMADAS | UN | 120.09
9005098 | QUADRO GERAL OU DE DISTRIBUIÇÃO, EM CHAPA METÁLICA N.14 ESMALTADA | M2 | 1350.2
9006000 | CHAVES, FUSÍVEIS E ATERRAMENTO | . | .
9006018 | CHAVE SECCIONADORA TRIPOLAR, ABERTURA SOB CARGA - SECA 250A/600V | UN | 2317.91
9006019 | CHAVE SECCIONADORA TRIPOLAR, ABERTURA SOB CARGA - SECA 400A/600V | UN | 2703.41
9006020 | CHAVE SECCIONADORA TRIPOLAR, ABERTURA SOB CARGA - SECA 630A/600V | UN | 4511.04
9006023 | CHAVE SECCIONADORA TIPO NH, COM BASE E FUSÍVEIS - 125A (ABERTURA SEM CARGA) | UN | 419.05
9006024 | CHAVE SECCIONADORA TIPO NH, COM BASE E FUSÍVEIS - 250A (ABERTURA SEM CARGA) | UN | 969.61
9006025 | CHAVE SECCIONADORA TIPO NH, COM BASE E FUSÍVEIS - 400A (ABERTURA SEM CARGA) | UN | 1315.13
9006026 | CHAVE SECCIONADORA TIPO NH, COM BASE E FUSÍVEIS - 630A (ABERTURA SEM CARGA) | UN | 1750.44
9006027 | CHAVE SECCIONADORA TRIPOLAR, ABERTURA SOB CARGA, COM FUSÍVEIS NH00 - 125A/500V | UN | 513.46
9006028 | CHAVE SECCIONADORA TRIPOLAR, ABERTURA SOB CARGA, COM FUSÍVEIS NH1 - 250A/500V | UN | 1196.89
9006029 | CHAVE SECCIONADORA TRIPOLAR, ABERTURA SOB CARGA, COM FUSÍVEIS NH2 - 400A/500V | UN | 1540.71
9006030 | CHAVE SECCIONADORA TRIPOLAR, ABERTURA SOB CARGA, COM FUSÍVEIS NH3 -630A/600V | UN | 2287.37
9006033 | CHAVE SECCIONADORA ROTATIVA ABERT. SOB CARGA TP (PACCO) - 3X16A | UN | 181.24
9006036 | CHAVE SECCIONADORA ROTATIVA ABERTURA SOB CARGA TIPO (PACCO) - 3X63A | UN | 306.52
9006049 | FUSÍVEL TIPO "DIAZED", TIPO RÁPIDO OU RETARDADO - 2/25A | UN | 12.61
9006058 | FUSÍVEL TIPO NH - 100/200A | UN | 85.72
9006059 | FUSÍVEL TIPO NH - 224/355A | UN | 114.68
9006060 | FUSÍVEL TIPO NH - 425/630A | UN | 161.47
9006061 | FUSÍVEL TIPO NH TAMANHO 04 DE 800-1250A | UN | 797.97
9006062 | BASE PARA FUSÍVEIS TIPO "DIAZED" - 2/25A | UN | 85.35
9006063 | BASE PARA FUSÍVEIS TIPO "DIAZED" - 35/63A | UN | 106.13
9006064 | BASE COM FUSÍVEIS TIPO NH - ATÉ 125A | UN | 126.54
9006065 | BASE COM FUSÍVEIS TIPO NH - ATÉ 250A | UN | 262.14
9006066 | BASE COM FUSÍVEIS TIPO NH - ATÉ 400A | UN | 368.03
9006067 | BASE COM FUSÍVEIS TIPO NH - TAMANHO 03 DE 425 - 630A | UN | 502.76
9006068 | BASE COM FUSÍVEIS TIPO NH - TAMANHO 04 DE 800 - 1250A | UN | 1815.07
9006069 | ISOLADOR DE POLIÉSTER TIPO TONEL B.T. USO INTERNO - 15X20MM | UN | 18.2
9006070 | ISOLADOR DE POLIÉSTER TIPO TONEL B.T. USO INTERNO - 40X50MM | UN | 42.54
9006071 | ISOLADOR DE POLIÉSTER TIPO TONEL B.T. USO INTERNO - 60X60MM | UN | 48.67
9006072 | ISOLADOR DE POLIÉSTER TIPO TONEL B.T. USO INTERNO - 60X75MM | UN | 55.36
9006073 | BARRAMENTO DE COBRE PARA 30A - 6,35X1,58MM | M | 18
9006074 | BARRAMENTO DE COBRE PARA 60A - 9,52X2,38MM | M | 31.15
9006075 | BARRAMENTO DE COBRE PARA 100A - 15X3MM | M | 64.76
9006076 | BARRAMENTO DE COBRE PARA 150A - 20X4MM | M | 135.63
9006077 | BARRAMENTO DE COBRE PARA 200A - 25X4MM | M | 154.84
9006078 | BARRAMENTO DE COBRE PARA 400A - 40X7MM | M | 377.13
9006079 | BARRAMENTO DE COBRE PARA 600A - 7X60MM | M | 780.2
9006080 | BARRAMENTO DE COBRE PARA 800A - 10X80MM | M | 1061.01
9006081 | BARRAMENTO DE COBRE PARA 1000A - 10X100MM | M | 1293.11
9006082 | BARRAMENTO DE COBRE PARA 1200A - 9,5X127MM | M | 1467.72
9006083 | BARRAMENTO DE COBRE PARA 1400A - 9,52X152MM | M | 1758.56
9006088 | PROTEÇÃO PARA BARRAMENTO DE QUADROS EM POLICARBONATO COMPACTO 4MM | M2 | 347.15
9006090 | CABO DE COBRE NÚ, PARA ATERRAMENTO - 6,00MM2 | M | 11.34
9006091 | CABO DE COBRE NÚ, PARA ATERRAMENTO - 10,00MM2 | M | 15.35
9006092 | CABO DE COBRE NÚ, PARA ATERRAMENTO - 16,00MM2 | M | 23.34
9006093 | CABO DE COBRE NÚ, PARA ATERRAMENTO - 25,00MM2 | M | 32.93
9006094 | CABO DE COBRE NÚ, PARA ATERRAMENTO - 35,00MM2 | M | 50.48
9006095 | CABO DE COBRE NÚ, PARA ATERRAMENTO - 50,00MM2 | M | 68.6
9006096 | CABO DE COBRE NÚ, PARA ATERRAMENTO - 70.00MM2 | M | 82.81
9006097 | CABO DE COBRE NÚ, PARA ATERRAMENTO - 95,00MM2 | M | 122.68
9006098 | CABO DE COBRE NÚ, PARA ATERRAMENTO - 120,00MM2 | M | 150.8
9006099 | ATERRAMENTO DE QUADROS, EXCLUSIVE CABO | UN | 432.93
9007000 | PONTOS DE ENERGIA | . | .
9007001 | PONTO COM INTERRUPTOR SIMPLES - 1 TECLA, EM CAIXA 4"X2" | UN | 167.1
9007002 | PONTO COM INTERRUPTOR SIMPLES - 2 TECLAS, EM CAIXA 4"X2" | UN | 260.82
9007003 | PONTO COM INTERRUPTOR SIMPLES - 3 TECLAS, EM CAIXA 4"X2" | UN | 332.12
9007005 | PONTO COM INTERRUPTOR SIMPLES - 2 TECLAS, EM CAIXA 4"X4" | UN | 262.7
9007006 | PONTO COM INTERRUPTOR SIMPLES - 3 TECLAS, EM CAIXA 4"X4" | UN | 344.72
9007007 | PONTO COM INTERRUPTOR SIMPLES - 4 TECLAS, EM CAIXA 4"X4" | UN | 432.59
9007008 | PONTO COM INTERRUPTOR SIMPLES E TOMADA 110V - EM CAIXA 4"X4" | UN | 259.92
9007010 | PONTO COM INTERRUPTOR PARALELO - 1 TECLA, EM CAIXA 4"X2" | UN | 240.76
9007015 | PONTO COM INTERRUPTOR SIMPLES BIPOLAR - EM CAIXA 4"X2" | UN | 188.18
9007018 | PONTO COM INTERRUPTOR PARALELO BIPOLAR - EM CAIXA 4"X2" | UN | 272.83
9007030 | PONTO COM DOIS INTERRUPTORES SIMPLES BIPOLAR - EM CAIXA 4"X4" | UN | 304.86
9007035 | PONTO COM INTERRUPTOR SIMPLES - 1 TECLA, EM CONDULETE 3/4" | UN | 185.03
9007036 | PONTO COM INTERRUPTOR SIMPLES - 2 TECLAS, EM CONDULETE 3/4" | UN | 278.75
9007037 | PONTO COM INTERRUPTOR SIMPLES - 3 TECLAS, EM CONDULETE 3/4" | UN | 350.05
9007038 | PONTO COM INTERRUPTOR SIMPLES - 4 TECLAS, EM CONDULETE 3/4" CORPO DUPLO | UN | 452.27
9007040 | PONTO COM INTERRUPTOR PARALELO - 1 TECLA, EM CONDULETE 3/4" | UN | 258.69
9007041 | PONTO COM INTERRUPTOR SIMPLES E TOMADA 110V - EM CONDULETE 3/4" CORPO DUPLO | UN | 338.73
9007045 | PONTO COM INTERRUPTOR SIMPLES BIPOLAR - EM CONDULETE 3/4" | UN | 206.11
9007050 | PONTO COM INTERRUPTOR PARALELO BIPOLAR - EM CONDULETE 3/4" | UN | 290.76
9007055 | PONTO COM DOIS INTERRUPTORES SIMPLES BIPOLAR - EM CONDULETE 3/4" | UN | 314.39
9007056 | PONTO COM TRÊS INTERRUPTORES SIMPLES BIPOLAR - EM CONDULETE 3/4" CORPO DUPLO | UN | 421.12
9007060 | PONTO COM TOMADA SIMPLES DE EMBUTIR - 110/220V CAIXA 4"X2" | UN | 158.28
9007061 | PONTO COM TOMADA SIMPLES 110/220V - EM CONDULETE 3/4" | UN | 247.23
9007070 | PONTO COM TOMADA SIMPLES DE EMBUTIR - PARA PISO | UN | 249.81
9007075 | PONTO SECO PARA TELEFONE - CAIXA 4"X4" | UN | 286.27
9007076 | PONTO SECO PARA TELEFONE EM CONDULETE | UN | 204.81
9007080 | PONTO COM BOTÃO PARA CAMPAINHA - USO AO TEMPO - CAIXA 4"X2" | UN | 475.84
9007085 | PONTO COM CIGARRA DE SOBREPOR, TIPO COLEGIAL - CAIXA 3"X3" | UN | 283.53
9007090 | PONTO DE LUZ - CAIXA FUNDO MÓVEL | UN | 278.92
9007095 | PONTO DE LUZ - CONDULETE 3/4" | UN | 319.5
9008000 | DISJUNTORES | . | .
9008010 | MINI DISJUNTOR - TIPO EUROPEU (IEC) - UNIPOLAR 6/25A | UN | 30.23
9008011 | MINI DISJUNTOR - TIPO EUROPEU (IEC) - UNIPOLAR 32/50A | UN | 29.81
9008012 | MINI DISJUNTOR - TIPO EUROPEU (IEC) - BIPOLAR 6/25A | UN | 81.91
9008013 | MINI DISJUNTOR - TIPO EUROPEU (IEC) - BIPOLAR 32/50A | UN | 78.37
9008014 | MINI DISJUNTOR - TIPO EUROPEU (IEC) - TRIPOLAR 6/25A | UN | 116.59
9008015 | MINI DISJUNTOR - TIPO EUROPEU (IEC) - TRIPOLAR 32/50A | UN | 108.06
9008016 | MINI DISJUNTOR - TIPO EUROPEU (IEC) - TRIPOLAR 63A | UN | 129.15
9008017 | MINI DISJUNTOR - TIPO EUROPEU (IEC) - TRIPOLAR 80A | UN | 231.38
9008018 | MINI DISJUNTOR - TIPO EUROPEU (IEC) - TRIPOLAR 100A | UN | 236.99
9008019 | MINI DISJUNTOR - TIPO EUROPEU (IEC) - BIPOLAR 63A | UN | 84.79
9008020 | MINI DISJUNTOR - TIPO EUROPEU (IEC) - BIPOLAR 80A | UN | 161.13
9008021 | DISJUNTOR AUTOMÁTICO TRIPOLAR A SECO 800A/600V | UN | 43921.62
9008022 | DISJUNTOR AUTOMÁTICO TRIPOLAR A SECO 1000A/600V | UN | 25163.81
9008023 | DISJUNTOR AUTOMÁTICO TRIPOLAR A SECO 1250A/600V | UN | 31588.07
9008024 | DISJUNTOR AUTOMÁTICO TRIPOLAR A SECO 1600A/600V | UN | 34152.59
9008025 | DISJUNTOR AUTOMÁTICO TRIPOLAR A SECO 2000A/600V | UN | 53505.5
9008026 | DISJUNTOR AUTOMÁTICO TRIPOLAR A SECO 2500A/600V | UN | 82666.35
9008027 | DISJUNTOR AUTOMÁTICO TRIPOLAR A SECO 3200A/600V | UN | 63654.64
9008028 | MINI DISJUNTOR - TIPO EUROPEU (IEC) - BIPOLAR 100A | UN | 1103.62
9008029 | MINI DISJUNTOR - TIPO EUROPEU (IEC) - BIPOLAR 125A | UN | 1064.73
9008031 | DISJUNTOR CAIXA MOLDADA BIPOLAR 100A COM DISPARADOR TERMOMAGNÉTICO AJUSTÁVEL | UN | 518.24
9008033 | DISJUNTOR CAIXA MOLDADA BIPOLAR 150A COM DISPARADOR TERMOMAGNÉTICO AJUSTÁVEL | UN | 2640.04
9008035 | DISJUNTOR CAIXA MOLDADA BIPOLAR 200A COM DISPARADOR TERMOMAGNÉTICO AJUSTÁVEL | UN | 5657.11
9008037 | DISJUNTOR CX MOLDADA BIPOLAR 250A C/ DISPARADOR TERM/MAGNET. AJUSTÁVEL | UN | 5622.19
9008046 | DISJUNTOR CAIXA MOLDADA TRIPOLAR 100A COM DISPARADOR TERMOMAGNÉTICO AJUSTÁVEL | UN | 1384.21
9008047 | DISJUNTOR CAIXA MOLDADA TRIPOLAR 125A COM DISPARADOR TERMOMAGNÉTICO AJUSTÁVEL | UN | 1384.21
9008048 | DISJUNTOR CAIXA MOLDADA TRIPOLAR 150A COM DISPARADOR TERMOMAGNÉTICO AJUSTÁVEL | UN | 1390.82
9008050 | DISJUNTOR CAIXA MOLDADA TRIPOLAR 200A COM DISPARADOR TERMOMAGNÉTICO AJUSTÁVEL | UN | 2555.55
9008052 | DISJUNTOR CAIXA MOLDADA TRIPOLAR 250A COM DISPARADOR TERMOMAGNÉTICO AJUSTÁVEL | UN | 2514.57
9008053 | DISJUNTOR CAIXA MOLDADA TRIPOLAR 300A COM DISPARADOR TERMOMAGNÉTICO AJUSTÁVEL | UN | 2512.82
9008055 | DISJUNTOR CAIXA MOLDADA TRIPOLAR 400A COM DISPARADOR TERMOMAGNÉTICO AJUSTÁVEL | UN | 2504.02
9008056 | DISJUNTOR CAIXA MOLDADA TRIPOLAR 450A COM DISPARADOR TERMOMAGNÉTICO AJUSTÁVEL | UN | 4363.04
9008058 | DISJUNTOR CAIXA MOLDADA TRIPOLAR 630A COM DISPARADOR TERMOMAGNÉTICO AJUSTÁVEL | UN | 4350.33
9008080 | DISJUNTOR TERMOMAGNÉTICO DIFERENCIAL BIPOLAR - 16A - SENSIBILIDADE 30MA - 230V | UN | 832.04
9008081 | DISJUNTOR TERMOMAGNÉTICO DIFERENCIAL BIPOLAR - 20A - SENSIBILIDADE 30MA - 230V | UN | 706.2
9008082 | DISJUNTOR TERMOMAGNÉTICO DIFERENCIAL BIPOLAR - 25A - SENSIBILIDADE 30MA - 240V | UN | 700.27
9008083 | DISJUNTOR TERMOMAGNÉTICO DIFERENCIAL BIPOLAR - 32A - SENSIBILIDADE 30MA - 230V | UN | 589
9008085 | DISJUNTOR TERMOMAGNÉTICO DIFERENCIAL BIPOLAR - 40A - SENSIBILIDADE 30MA - 240V | UN | 946.74
9008086 | DISJUNTOR TERMOMAGNÉTICO DIFERENCIAL BIPOLAR - 63A - SENSIBILIDADE 30MA - 240V | UN | 1045.54
9008090 | DISJUNTOR TERMOMAGNÉTICO DIFERENCIAL TRIPOLAR - 63A - SENSIBILIDADE 30MA - 240V | UN | 1451.63
9009000 | APARELHOS DE ILUMINAÇÃO | . | .
9009035 | PROJETOR DE ALUMÍNIO FUNDIDO COM VIDRO PARA LÂMPADA ATÉ 500W | UN | 1056.03
9009036 | PROJETOR DE ALUMÍNIO FUNDIDO COM VIDRO PARA LÂMPADA ATÉ 1000W | UN | 1217.03
9009037 | PROJETOR DE ALUMÍNIO REPUXADO COM VIDRO PARA LÂMPADA ATÉ 400W | UN | 728.41
9009038 | PROJETOR PARA USO EXTERNO COM LÂMPADA LED DE 100W - COMPLETA | UN | 200.69
9009039 | PROJETOR PARA USO EXTERNO COM LÂMPADA LED DE 150W - COMPLETA | UN | 278.02
9009040 | PROJETOR DE SOBREPOR LED DE 200W IP 65 | UN | 193.8
9009043 | LUMINÁRIA BLINDADA EM ALUMÍNIO FUNDIDO DE EMBUTIR ATÉ 200W | UN | 263.79
9009044 | LUMINÁRIA BLINDADA EM ALUMÍNIO FUNDIDO, DE SOBREPOR, TIPO "TARTARUGA" PARA 1 LÂMPADA DE ATÉ 200W | UN | 406.59
9009050 | LUMINÁRIA COMERCIAL DE SOBREPOR COM DIFUSOR TRANSPARENTE OU FOSCO PARA 2 LÂMPADAS TUBULARES DE LED 9/10W - COMPLETA | UN | 245.26
9009051 | LUMINÁRIA COMERCIAL DE SOBREPOR COM DIFUSOR TRANSPARENTE OU FOSCO PARA 2 LÂMPADAS TUBULARES DE LED 18/20W - COMPLETA | UN | 219.39
9009052 | LUMINÁRIA COMERCIAL DE EMBUTIR COM DIFUSOR TRANSPARENTE OU FOSCO PARA 2 LÂMPADAS TUBULARES T8 DE 10W - BASE G13-IRC>=80 - COMPLETA | UN | 256.95
9009053 | LUMINÁRIA COMERCIAL DE EMBUTIR COM DIFUSOR TRANSPARENTE OU FOSCO PARA 2 LÂMPADAS TUBULARES DE LED 18/20W - COMPLETA | UN | 279.59
9009054 | LUMINÁRIA COMERCIAL DE EMBUTIR COM CORPO, ALETAS PLANAS, TAMPA PORTA LÂMPADAS EM CHAPA DE AÇO TRATADA E PINTADA NA COR BRANCA, REFLETOR COM ACABAMENTO ESPECULAR DE ALTO BRILHO PARA 2 LÂMPADAS FLUORESCENTES DE 16/20W - COMPLETA | UN | 318.04
9009057 | LUMINÁRIA HERMÉTICA EM ALUMÍNIO FUNDIDO PARA LÂMPADA ATÉ 250W - COM APROVAÇÃO DE ILUME/ PMSP | UN | 725.18
9009072 | LUMINÁRIA INDUSTRIAL - 2 LÂMPADAS FLUORESCENTES 16/20W | UN | 237.17
9009075 | LUMINÁRIA INDUSTRIAL - 2 LÂMPADAS FLUORESCENTE 32/40W | UN | 328.34
9009076 | LUMINÁRIA TIPO PLAFONIER BRANCA PARA LÂMPADA FLUORESCENTE 2X32W, COM DIFUSOR EM POLIESTIRENO TRANSPARENTE E SOQUETES (REF. COVISA) | UN | 355.06
9009078 | LUMINÁRIA INDUSTRIAL CORPO EM CHAPA DE AÇO TRATADA, PINTADA E REFLETOR EM ALUMÍNIO ANODIZADO DE ALTO BRILHO - 1XT 28W | UN | 290.61
9009079 | LUMINÁRIA INDUSTRIAL CORPO EM CHAPA DE AÇO TRATADA, PINTADA E REFLETOR EM ALUMÍNIO ANODIZADO DE ALTO BRILHO - 2XT 28W | UN | 312.74
9009087 | LUMINÁRIA COMERCIAL DE SOBREPOR, COM CORPO, ALETAS PLANAS E TAMPA PORTA LÂMPADAS EM CHAPA DE AÇO TRATADO E PINTURA NA COR BRANCA, REFLETOR COM ACABAMENTO ESPECULAR DE ALTO BRILHO - 2 LÂMPADAS FLUORESCENTES 16/20W | UN | 328.23
9009088 | LUMINÁRIA COMERCIAL DE SOBREPOR, COM CORPO, ALETAS PLANAS E TAMPA PORTA LÂMPADAS EM CHAPA DE AÇO TRATADA E PINTURA NA COR BRANCA, REFLETOR COM ACABAMENTO ESPECULAR DE ALTO BRILHO - 2 LÂMPADAS FLUORESCENTES 32/40W | UN | 460.26
9009091 | LUMINÁRIA COMERCIAL - 1 LÂMPADA FLUORESCENTE 54W | UN | 361.49
9009092 | LUMINÁRIA COMERCIAL - 2 LÂMPADAS FLUORESCENTES 54W | UN | 433.23
9009094 | LUMINÁRIA COMERCIAL - 1 LÂMPADA FLUORESCENTE DE 28W | UN | 349.52
9009096 | LUMINÁRIA COMERCIAL - 2 LÂMPADAS FLUORESCENTES 28W | UN | 392.9
9009102 | ARANDELA PAINEL LED DE SOBREPOR CORPO EM POLICARBONATO TIPO TARTARUGA COM PROTEÇÃO IP65, 12W | UN | 91.27
9009104 | LUMINÁRIA BALIZADOR DE SOBREPOR DE LED COM PROTEÇÃO IP65, CORPO EM ALUMÍNIO E DIFUSOR JATEADO | UN | 113.92
9009111 | LUMINÁRIA LED DE SOBREPOR SLIM LINEAR 36W | UN | 54.06
9009112 | LUMINÁRIA PENDENTE COM UMA LÂMPADA DE LED DE 150W | UN | 286.13
9009114 | LUMINÁRIA QUADRADA DE EMBUTIR, TIPO CALHA FECHADA COM DIFUSOR TRANSPARENTE OU FOSCO PARA 4 LÂMPADAS TUBULARES DE LED 9/10W | UN | 232.38
9009117 | LUMINÁRIA RETANGULAR DE EMBUTIR COM ALETAS DE ALUMÍNIO PARA 2 LÂMPADAS TUBULARES DE LED 18/20W | UN | 221.16
9009118 | LUMINÁRIA RETANGULAR DE EMBUTIR COM ALETAS DE ALUMÍNIO PARA 2 LÂMPADAS TUBULARES DE LED 9/10W | UN | 166.7
9009121 | LUMINÁRIA RETANGULAR DE SOBREPOR COM ALETAS DE ALUMÍNIO PARA 2 LÂMPADAS TUBULARES DE LED 9/10W | UN | 191.42
9010000 | EQUIPAMENTOS DE EMERGÊNCIA E SEGURANÇA | . | .
9010023 | LUMINÁRIA DE EMERGÊNCIA AUTÔNOMA COM LÂMPADA FLUORESCENTE 15W | UN | 339.83
9010024 | LUMINÁRIA DE EMERGÊNCIA AUTÔNOMA COM 2 PROJETORES 55W/12VCC | UN | 702.97
9010027 | LUMINÁRIA DE EMERGÊNCIA AUTÔNOMA COM LÂMPADA FLUORESCENTE 9W | UN | 306.09
9010028 | LUMINÁRIA DE EMERGÊNCIA AUTÔNOMA COM 30 LEDS - 2W - AUTONOMIA MIN. 3H - COMPLETA | UN | 91.63
9010031 | BATERIA AUTOMOTIVA SELADA SEM COMPLEMENTAÇÃO DE NÍVEL 40AH-12V | UN | 544.96
9010033 | PAINEL REPETIDOR DE DETECÇÃO E ALARME DE INCÊNDIO TIPO ENDEREÇÁVEL | UN | 1258.57
9010050 | CENTRAL DE ALARME DE INCÊNDIO ATÉ 12 LAÇOS | UN | 1266.69
9010053 | CENTRAL DE ALARME DE INCÊNDIO ATÉ 24 LAÇOS | UN | 1670.35
9010054 | ACIONADOR LIGA-DESLIGA PARA BOMBA COM MARTELO QUEBRA VIDRO | UN | 197.17
9010055 | ACIONADOR MANUAL TIPO "QUEBRE O VIDRO" | UN | 100.36
9010056 | LUMINÁRIA DE EMERGÊNCIA AUTÔNOMA COM 30 LEDS E AUTONOMIA MIN DE 6H | UN | 45.88
9010058 | CAMPAINHA DE TIMBRE (SINO) 24V-95DB | UN | 170.68
9010062 | SIRENE ELETRÔNICA SOM AGUDO ONDULANTE 24V-100 À 120DB, COM FLASH | UN | 122.99
9010063 | SIRENE ELETRÔNICA BITONAL 24V-100 À 120DB, COM FLASH | UN | 181.46
9010066 | DETECTOR ÓPTICO DE FUMAÇA PARA SISTEMAS ENDEREÇÁVEIS | UN | 213.42
9010071 | DETECTOR DE PRESENÇA TIPO INFRAVERMELHO PASSIVO - 110VCA | UN | 79.31
9010072 | DETECTOR DE TEMPERATURA PARA SISTEMAS ENDEREÇÁVEIS | UN | 209.36
9010074 | NO-BREAK TRIFÁSICO - 15 KVA - AUTONOMIA DE 15MIN. | UN | 45593.55
9010075 | NO BREAK BIFÁSICO 10 KVA - AUTONOMIA DE 15 MINUTOS | UN | 24181.36
9010077 | ESTABILIZADOR ELETRÔNICO TRIFÁSICO - 15KVA | UN | 24126.82
9010084 | GRUPO GERADOR 81KVA EXCITAÇÃO BRUSHLESS COM QUADRO TRANSFORMAÇÃO AUTOMÁTICA | UN | 93323.43
9010085 | GRUPO GERADOR 110KVA EXCITAÇÃO BRUSHLESS C/ QUADRO TRANSF. AUTOMÁTICA | UN | 122604.86
9010086 | GRUPO GERADOR 150KVA EXCITAÇÃO BRUSHLESS C/ QUADRO TRANSF. AUTOMÁTICA | UN | 144602.98
9010088 | GRUPO GERADOR 170KVA EXCITAÇÃO BRUSHLESS COM QUADRO TRANSFORMAÇÃO AUTOMÁTICA | UN | 145683.54
9010089 | GRUPO GERADOR 275KVA EXCITAÇÃO BRUSHLESS C/ QUADRO TRANSF. AUTOMÁTICA | UN | 188215.17
9010090 | GRUPO GERADOR 375KVA EXCITAÇÃO BRUSHLESS COM QUADRO TRANSFORMAÇÃO AUTOMÁTICA | UN | 231277.75
9010102 | BOTOEIRA DE COMANDO "LIGA-DESLIGA" | UN | 40.55
9010106 | ESPUMA CORTA-FOGO (FIRESTOP) PARA JUNTAS ESTRUTURAIS E SHAFTS DE PRUMADAS - PROTEÇÃO PASSIVA CONTRA INCÊNDIO - FORNECIMENTO DE MATERIAIS E EXECUÇÃO DE SERVIÇO ESPECIALIZADO | UN | 822.94
9011000 | PÁRA-RAIOS | . | .
9011005 | PÁRA-RAIOS TIPO "FRANKLIN", EXCLUSIVE DESCIDA E ATERRAMENTO | UN | 825.37
9011014 | CAIXA DE INSPEÇÃO DE ATERRAMENTO TIPO EMBUTIR COM TAMPA E ALÇA | UN | 169.3
9011015 | CAIXA DE INSPEÇÃO DE ATERRAMENTO TIPO SUSPENSA EM PVC OU POLIPROPILENO | UN | 104.74
9011017 | LUZ DE OBSTÁCULO SIMPLES COM FOTOCELULA SOLAR | UN | 221.24
9011018 | LUZ DE OBSTÁCULO DUPLA COM FOTOCELULA SOLAR | UN | 301.71
9011040 | CONDUTOR EM AÇO CA - 25 - 1/2" P/ PARA-RAIO | M | 14.04
9011041 | CONDUTOR EM AÇO CA - 25 - 3/8" P/ PARA-RAIO | M | 17.16
9011050 | HASTE DE AÇO GALVANIZADO, INCLUSIVE BASE E ESTAIS - 2"/3M | UN | 703.46
9011051 | CORDOALHA DE COBRE NÚ, INCLUSIVE ISOLADORES - 16,00MM2 | M | 58.6
9011053 | CORDOALHA DE COBRE NÚ, INCLUSIVE ISOLADORES - 35,00MM2 | M | 84.21
9011054 | CORDOALHA DE COBRE NÚ, INCLUSIVE ISOLADORES - 50,00MM2 | M | 102.44
9011061 | TUBO DE PVC PARA PROTEÇÃO DE CORDOALHA - 2"X3M | UN | 115.9
9011090 | TOMADA DE TERRA COMPLETA | UN | 1299.37
9011091 | TOMADA DE TERRA COMPLETA PARA 1 HASTE | UN | 460.43
9011094 | BARRA CHATA DE ALUMÍNIO TIPO FITA 1/4" X 3/4" | M | 35.8
9011095 | BARRA CHATA DE ALUMÍNIO TIPO FITA 1/8" X 7/8" | M | 27.39
9012000 | DIVERSOS | . | .
9012050 | QUADRO COMANDO PARA CONJUNTO MOTOR-BOMBA, MONOFÁSICO - ATÉ 5HP | UN | 2558.21
9012051 | QUADRO COMANDO PARA CONJUNTO MOTOR-BOMBA, TRIFÁSICO - ATÉ 5HP | UN | 2623.49
9012052 | QUADRO DE ÁGUA DE REUSO | UN | 3092.62
9012053 | QUADRO DE BOMBA DE INCÊNDIO | UN | 1743.84
9012054 | QUADRO DE BOMBA DE RECALQUE | UN | 4595.31
9013000 | ELETROFERRAGENS | . | .
9013005 | PERFILADO LISO CHAPA 14-GE-MED. 19X38MM COM TAMPA E INSTALAÇÃO | M | 75.01
9013007 | PERFILADO LISO CHAPA 14-GE-MED. 38X38MM COM TAMPA E INSTALAÇÃO | M | 55.7
9013008 | PERFILADO LISO CHAPA 14-GE-MED. 38X76MM COM TAMPA E INSTALAÇÃO. | M | 113.36
9013011 | PERFILADO PERFURADO CHAPA 14-GE-MED. 19X38MM COM TAMPA E INSTALAÇÃO | M | 74.25
9013013 | PERFILADO PERFURADO CHAPA 14-GE-MED. 38X38MM COM TAMPA E INSTALAÇÃO | M | 54.11
9013014 | PERFILADO PERFURADO CHAPA 14-GE-MED. 38X76MM COM TAMPA E INSTALAÇÃO | M | 111.17
9013021 | ELETROCALHA LISA GALVANIZADA ELETROLÍTICA CHAPA 14 - 100X50MM COM TAMPA E INSTALAÇÃO | M | 125.55
9013022 | ELETROCALHA LISA GALVANIZADA ELETROLÍTICA CHAPA 14 - 125X50MM COM TAMPA E INSTALAÇÃO | M | 141.58
9013023 | ELETROCALHA LISA GALVANIZADA ELETROLÍTICA CHAPA 14 - 150X50MM COM TAMPA E INSTALAÇÃO | M | 155.49
9013024 | ELETROCALHA LISA GALV. ELETROLÍTICA CHAPA 14 - 175X50MM C/ TAMPA E INST. | M | 172.38
9013025 | ELETROCALHA LISA GALVANIZADA ELETROLÍTICA CHAPA 14 - 200X50MM COM TAMPA E INSTALAÇÃO | M | 187.97
9013026 | ELETROCALHA LISA GALV. ELETROL. CHAPA 14 - 250X50MM C/ TAMPA E INST. | M | 213.1
9013027 | ELETROCALHA LISA GALVANIZADA ELETROLÍTICA CHAPA 14 - 300X50MM COM TAMPA E INSTALAÇÃO | M | 230.18
9013031 | ELETROCALHA LISA GALV. ELETROL. CHAPA 14 - 150X100MM C/ TAMPA E INST. | M | 202.65
9013032 | ELETROCALHA LISA GALVANIZADA ELETROLÍTICA CHAPA 14 - 200X100MM COM TAMPA E INSTALAÇÃO | M | 232.82
9013033 | ELETROCALHA LISA GALV. ELETROL. CHAPA 14 - 250X100MM C/ TAMPA E INST. | M | 253.41
9013034 | ELETROCALHA LISA GALVANIZADA ELETROLÍTICA CHAPA 14 - 300X100MM COM TAMPA E INSTALAÇÃO | M | 274.17
9013035 | ELETROCALHA LISA GALV. ELETROL. CHAPA 14 - 400X100MM C/ TAMPA E INST. | M | 321.9
9013038 | ELETROCALHA PERF. GALV. ELETROL. CHAPA 14 - 100X50MM C/ TAMPA E INST. | M | 122.03
9013039 | ELETROCALHA PERF. GALV. ELETROL. CHAPA 14 - 125X50MM C/ TAMPA E INST. | M | 135.01
9013040 | ELETROCALHA PERF. GALV. ELETROL. CHAPA 14 - 150X50MM C/ TAMPA E INST. | M | 150.8
9013041 | ELETROCALHA PERF. GALV. ELETROL. CHAPA 14 - 175X50MM C/ TAMPA E INST. | M | 166.91
9013042 | ELETROCALHA PERF. GALV. ELETROL. CHAPA 14 - 200X50MM C/ TAMPA E INST. | M | 191.09
9013043 | ELETROCALHA PERF. GALV. ELETROL. CHAPA 14 - 250X50MM C/ TAMPA E INST. | M | 211.51
9013044 | ELETROCALHA PERF. GALV. ELETROL. CHAPA 14 - 300X50MM C/ TAMPA E INST. | M | 227.91
9013046 | ELETROCALHA PERF. GALV. ELETROL. CHAPA 14 - 150X100MM C/ TAMPA E INST. | M | 190.26
9013047 | ELETROCALHA PERF. GALV. ELETROL. CHAPA 14 - 200X100MM C/ TAMPA E INST. | M | 227
9013048 | ELETROCALHA PERF. GALV. CHAPA 14 - 250X100MM C/ TAMPA E INST. | M | 251.02
9013050 | ELETROCALHA PERF. GALV. ELETROL. CHAPA 14 - 400X100MM C/ TAMPA E INST. | M | 317.24
9014000 | ALTA TENSÃO | . | .
9014001 | ÓLEO ISOLANTE PARA TRANSFORMADOR/ DISJUNTOR 30KV/CM | L | 29.58
9014006 | ISOLADOR SUPORTE TIPO PEDESTAL EM PORCELANA - 15KV | UN | 180.23
9014007 | ISOLADOR SUPORTE TIPO PEDESTAL EM PORCELANA - 1KV | UN | 198.93
9014008 | ISOLADOR SUPORTE TIPO PEDESTAL EM EPOXI - 15KV | UN | 95.59
9014009 | ISOLADOR SUPORTE TIPO PEDESTAL EPOXI - 1KV | UN | 43.8
9014013 | VERGALHÃO DE COBRE 3/8" (10MM) | M | 93.03
9014014 | TERMINAL OU CONECTOR PARA VERGALHÃO DE COBRE 3/8" (10MM) | UN | 34.96
9014017 | CABO DE MÉDIA TENSÃO PARA 12/20KV - 1 X 35MM2 UNIPOLAR | M | 125.04
9014018 | CABO DE MÉDIA TENSÃO PARA 12/20KV - 1 X 25MM2 UNIPOLAR | UN | 75.16
9014019 | CABO DE MÉDIA TENSÃO PARA 12/20KV - 1 X 50MM2 UNIPOLAR | UN | 114.97
9014021 | MUFLA UNIPOLAR INTERNA PARA CABO ATÉ 35MM2 - 15KV | UN | 400.62
9014022 | MUFLA UNIPOLAR EXTERNA PARA CABO ATÉ 35MM2 - 15KV | UN | 570.5
9014023 | MUFLA TRIPOLAR INTERNA PARA CABO ATÉ 35MM2 - 15KV | UN | 1030.93
9014024 | MUFLA TRIPOLAR EXTERNA PARA CABO ATÉ 35MM2 - 15KV | UN | 1578.85
9014025 | BUCHA D PASSAGEM INTERNA/ EXTERNA - 15KV | UN | 552.04
9014026 | BUCHA DE PASSAGEM PARA NEUTRO - 1KV | UN | 124.44
9014027 | CHAPA DE FERRO 150X0,50X1/4" PARA BUCHAS DE PASSAGEM | UN | 1179.23
9014028 | BUCHA DE PASSAGEM COM ROSCA PARA CUBICULO BLINDADO | UN | 294.63
9014029 | FUSIVEL HH PARA 40A/ 15KV | UN | 468.97
9014030 | BASE TRIPOLAR PARA FUSIVEL LIMITADOR HH - 15KV/ 200A | UN | 482.03
9014031 | BASE TRIPOLAR PARA FUSIVEL LIMITADOR HH - 15KV/ 400A | UN | 1247.61
9014034 | TRANSFORMADOR POTENCIAL A ÓLEO 500VA - 13.2KV/220V | UN | 3520.72
9014036 | FUSIVEL PARA TRANSFORMADOR DE POTENCIAL | UN | 48.31
9014038 | DISJUNTOR PVO 15KV/ 350MVA - COMPLETO | UN | 22676.13
9014040 | BOBINA D MÍNIMA TENSÃO DO DISJUNTOR VOL. NORMAL DE ÓLEO | UN | 1630.37
9014042 | RELE DE FALTA DE FASE E MÍNIMA TENSÃO TRIFÁSICO | UN | 660.02
9014045 | ESTRADO DE MADEIRA 100X100CM | UN | 128.55
9014046 | VARA DE MANOBRA DE FIBRA DE VIDRO, 3,00M/ 15KV | UN | 779.07
9014047 | CAIXA DE MEDIÇÃO A3 PADRÃO ELETROPAULO | UN | 1488.44
9014048 | JANELA PARA VENTILAÇÃO PERMANENTE TIPO CHICANA - INCLUSIVE TELA | M2 | 1566.81
9014049 | PLACA DE AVISO EM ALUMÍNIO PARA CABINE PRIMÁRIA COM MED 16X23CM (VARIAÇÃO DE +OU- 2CM) | UN | 54.46
9014050 | PLAQUETA INDICATIVADE PVC 8 X 12CM | UN | 15.1
9014051 | MUDANÇA DOS TAP'S DO TRANSFORMADOR DE FORÇA | UN | 383.26
9014053 | LIMPEZA DO POSTO PRIMÁRIO E PINTURA DOS BARRAMENTOS | UN | 1290.18
9014057 | BRAÇADEIRA PARA ELETRODUTO EM POSTE | UN | 91.59
9014059 | LUVA DE BORRACHA ISOLAÇÃO 20KV | PAR | 607.44
9014060 | CHAVE SECCIONADORA TRIP SECA INTERNA 200A/ 15KV | UN | 2532.27
9014061 | CHAVE SECCIONADORA TRIP SECA INTERNA 400A/15KV | UN | 1927.65
9014062 | CHAVE SECIONADORA TRIP INTERNA C/ BASE FUS HH 400A/15KV | UN | 3296.61
9014063 | INSTALAÇÃO DE CONJUNTO DE ACIONAMENTO PARA CHAVE SECCIONADORA | UN | 1287.71
9014064 | CHAVE REVERSORA TRIFÁSICA 400A - FORNECIMENTO E INSTALAÇÃO | UN | 5417.55
9014065 | CHAVE SECCIONADORA TRIPOLAR COM CARGA INTERNA 15KV/200A | UN | 2454.05
9014066 | CHAVE SECCIONADORA TRIPOLAR, PARA USO INTERNO, MANOBRA SEM CARGA INTERNA, 15KV/400A, COM BASE PARA FUSÍVEL HH | UN | 3276.72
9015002 | TRANSFORMADOR ISOLADOR BIFÁSICO 10KVA | UN | 5494.91
9015005 | TRANSFORMADOR TRIFÁSICO 15KV - 13,2KV/ 220V/ 127V - 112,5KVA | UN | 25016.21
9015006 | TRANSFORMADOR TRIFÁSICO 15KV - 13,2KV/ 220V/ 127V - 150KVA | UN | 31228.85
9015007 | TRANSFORMADOR TRIFÁSICO 15KV - 13,2KV/ 220V/ 127V - 225KVA | UN | 42559.49
9015008 | TRANSFORMADOR TRIFÁSICO 15KV - 13,2KV/ 220V/ 127V - 300KVA | UN | 51058.33
9015009 | TRANSFORMADOR TRIFÁSICO À ÓLEO 500KVA - 13,8/13,2/12,6KV - 220/127V, CLASSE 15KV | UN | 77836.81
9015010 | TRANSFORMADOR TRIFÁSICO À ÓLEO 750KVA - 13,8/13,2/12,6KV - 220/127V, CLASSE 15KV | UN | 97344.4
9015011 | TRANSFORMADOR TRIFÁSICO À ÓLEO 1000KVA - 13,8/13,2/12,6KV - 220/127V, CLASSE 15KV | UN | 121938.67
9015020 | TRANSFORMADOR DE POTENCIAL A SELO 13,2/ 0,11 - 0,22KV - 1000VA | UN | 4926.29
9015025 | TRANSFORMADOR DE POTENCIAL A SECO 15KV - 220V - 1000VA | UN | 4849.73
9015038 | TRANSFORMADOR TRIFÁSICO À SECO, 1000KVA - 13,8/13,2/12,6 KV - 220/127V, CLASSE 15KV | UN | 124580.42
9015039 | TRANSFORMADOR TRIFÁSICO À SECO, 750KVA - 13,8/13,2/12,6 KV - 220/127V, CLASSE 15KV | UN | 137834.26
9015040 | TRANSFORMADOR TRIFÁSICO À SECO 500KVA - 13,8/13,2/12,6 KV - 220/127V | UN | 86074.59
9015041 | TRANSFORMADOR TRIFÁSICO, À SECO, 300 KVA, 13,8/ 13,2/ 12,6 KV - 220V, CLASSE 15 KV | UN | 64633.4
9016002 | CAPACITOR PARA CORREÇÃO DO FATOR DE POTÊNCIA - 220V - 5,0KVA | UN | 854.92
9016004 | CAPACITOR PARA CORREÇÃO DO FATOR DE POTÊNCIA - 220V - 10,0KVA | UN | 1453.51
9016006 | CAPACITOR PARA CORREÇÃO DO FATOR DE POTÊNCIA - 220V - 15KVA | UN | 2299.31
9016008 | CAPACITOR PARA CORREÇÃO DO FATOR DE POTÊNCIA - 220V - 20,0KVA | UN | 2785.07
9016011 | CAPACITOR PARA CORREÇÃO DO FATOR DE POTÊNCIA - 220V - 30,0KVA | UN | 3543.4
9016013 | CAPACITOR PARA CORREÇÃO DO FATOR DE POTÊNCIA - 220V - 40,0KVA | UN | 4571.88
9016015 | CAPACITOR PARA CORREÇÃO DP FATOR DE POTÊNCIA - 220V - 50,0KVA | UN | 6765.76
9016016 | BANCO AUTOMÁTICO DE CAPACITORES, 15 KVAR, 220V, TRIFÁSICO, MONTADO EM PAINEL PARA CORREÇÃO DE FATOR DE POTÊNCIA | UN | 16763.28
9016017 | BANCO AUTOMÁTICO DE CAPACITORES, 30 KVAR, 220V, TRIFÁSICO, MONTADO EM PAINEL PARA CORREÇÃO DE FATOR DE POTÊNCIA | UN | 26391.02
9016018 | BANCO AUTOMÁTICO DE CAPACITORES, 50 KVAR, 220V, TRIFÁSICO, MONTADO EM PAINEL PARA CORREÇÃO DE FATOR DE POTÊNCIA | UN | 34923.61
9017001 | DPS - DISPOSITIVO PROTEÇÃO CONTRA SURTOS 275V - 40KA | UN | 232.68
9017002 | DISPOSITIVO DE PROTEÇÃO CONTRA SURTOS - DPS - 500 VCC - 45 KA - CLASSE II | UN | 186.47
9017003 | DISPOSITIVO DE PROTEÇÃO CONTRA SURTOS - DPS - 1000 VCC - 45 KA - CLASSE I | UN | 307.74
9017004 | FUSIVEL HH PARA 5A/ 15KV | UN | 175.44
9017005 | FUSIVEL HH PARA 16A/ 15KV | UN | 179.5
9017006 | BARRAMENTO DE COBRE TIPO DIN BIPOLAR PARA 63A | M | 211.92
9017007 | BARRAMENTO DE COBRE TIPO DIN TRIPOLAR PARA 80A | M | 272.16
9017008 | FUSIVEL HH PARA 25A/ 15KV | UN | 179.5
9017009 | FUSIVEL HH PARA 50A/ 15KV | UN | 210.48
9017010 | EMENDA PARA CABO DE MÉDIA TENSÃO 12/20KV - 1X25/ 1X35MM2 - UNIPOLAR | UN | 1923.01
9017011 | FUSIVEL HH PARA 63A/ 15KV | UN | 197.79
9017012 | BASE PARA FUSIVEL DE TRANSFORMADOR DE POTENCIAL | UN | 118.93
9017013 | FUSIVEL HH PARA 7,5A/ 15KV | UN | 421.12
9017014 | FUSIVEL HH PARA 10A/ 15KV | UN | 469.35
9017015 | FUSIVEL HH PARA 20A/ 15KV | UN | 484.63
9017016 | DISJUNTOR A VÁCUO 15KV/ 350MVA - COMPLETO - CARREGAM. MANUAL | UN | 34175.1
9017017 | DISJUNTOR A VÁCUO 15KV/ 350MVA - MOTORIZADO - COMPLETO | UN | 36291.64
9017018 | PARA-RAIO TIPO POLIMERICO CLASSE 15KV | UN | 299.48
9017019 | ESTRADO DE BORRACHA ISOLANTE 100X100X2,5CM | UN | 636.49
9017020 | LUVA DE SOBREPOSIÇÃO PARA LUVA ISOLANTE EM COURO DE VAQUETA | PAR | 40.02
9017021 | TRANSFORMADOR TRIFÁSICO A SECO 150KVA - 13,8/ 13,2/ 12,6KV - 220/ 127V | UN | 49099.97
9017022 | TRANSFORMADOR TRIFÁSICO A SECO 225KVA - 13,8/ 13,2/ 12,6KV - 220/ 127V | UN | 56343.17
9017023 | TRANSFORMADOR DE CORRENTE PARA PROTEÇÃO RELAÇÃO 20:5A | UN | 1580.42
9017024 | RELE DE SOBRECORRENTE DE AÇÃO INDIRETA PARA MÉDIA TENSÃO | UN | 8187.55
9017025 | REMOÇÃO DE CABOS DE ALTA TENSÃO EM LINHA SUBTERRÂNEA ATÉ 35MM2 | M | 41.28
9017026 | CARTUCHO PARA CONEXÃO EXOTERMICA CABO/ CABO | UN | 161.3
9017027 | CARTUCHO PARA CONEXÃO EXOTERMICA CABO/ HASTE | UN | 169.27
9017028 | CARTUCHO PARA CONEXÃO EXOTERMICA ESTRUTURA METÁLICA | UN | 168.39
9017029 | PLACA DE AVISO DE POLIESTIRENO 30X40 E 2MM | UN | 76.47
9017030 | BOLSA EM LONA PARA LUVA ISOLANTE | UN | 38.99
9017031 | CAIXA DE MADEIRA PARA ARMAZENAMENTO DE LUVA ISOLANTE | UN | 67.59
9017032 | TRANSFORMADOR DE CORRENTE PARA PROTEÇÃO RELAÇÃO 50:5A | UN | 1451.59
9017033 | TRANSFORMADOR DE CORRENTE PARA PROTEÇÃO RELAÇÃO 75:5A | UN | 1412.78
9017034 | TRANSFORMADOR DE CORRENTE PARA PROTEÇÃO RELAÇÃO 100:5A | UN | 1474.9
9017035 | CONEXÃO EXOTÉRMICA CABO-HASTE EM T, PARA BITOLA DO CABO ENTRE 50MM2 ATÉ 95MM2 PARA HASTE DE 5/8"; E 3/4" | UN | 172.85
9017039 | MANOPLA ROTATIVA PARA DISJUNTOR PARA PORTA DE PAINEL | UN | 995.69
9020000 | CONJUNTOS DE ILUMINAÇÃO | . | .
9020011 | ILUMINAÇÃO DE QUADRA COM POSTE DE CONCRETO TUBULAR, ALT. UTIL 10M COM 3 PROJETORES COM LÂMPADA DE LED 100W, INCLUSIVE CAIXA DE INSPEÇÃO DE ALVENARIA 40X40X40CM DE 1 TIJOLO COM TAMPA DE CONCRETO | CJ | 4242.43
9020016 | POSTE GALVANIZADO TUBULAR RETO H= 3,00M P/ DUAS LUMINÁRIAS P/ LAMPADAS DE 160 W | UN | 1402.78
9020035 | IN.09 - POSTE GALVANIZADO, RETO, FLANGEADO, H=5M COM LUMINÁRIA HERMÉTICA TIPO LED DE 150W COM APROVAÇÃO DE ILUME/PMSP, INCLUSIVE CAIXA DE INSPEÇÃO DE ALVENARIA 40X40X40CM DE 1 TIJOLO COM TAMPA DE CONCRETO | UN | 3887.27
9020036 | IN.09 - POSTE DE AÇO GALVANIZADO, RETO, FLANGEADO, H=5M COM LUMINÁRIA HERMÉTICA TIPO LED DE 120W COM APROVAÇÃO DE ILUME/PMSP, INCLUSIVE CAIXA DE INSPEÇÃO DE ALVENARIA 40X40X40CM DE 1 TIJOLO COM TAMPA DE CONCRETO | UN | 3531.13
9050000 | DEMOLIÇÕES - ENTRADA E DISTRIBUIÇÃO | . | .
9050001 | REMOÇÃO DE POSTE DE ENTRADA DE ENERGIA EM BAIXA TENSÃO - GALVANIZADO | UN | 233.8
9050002 | REMOÇÃO DE POSTE DE ENTRADA DE ENERGIA EM BAIXA TENSÃO - CONCRETO | UN | 292.25
9050003 | REMOÇÃO DE CAIXA DE ENTRADA DE ENERGIA EM BAIXA TENSÃO | UN | 233.8
9050004 | REMOÇÃO DE ARMAÇÃO TIPO BRAQUETE | UN | 29.23
9050005 | REMOÇÃO DE CABEÇOTE TIPO "TELESP" | UN | 14.61
9050006 | REMOÇÃO DE CAIXA DE ENTRADA DE TELEFONE TIPO "TELESP" | UN | 116.9
9050009 | REMOÇÃO DE PERFILADOS | M | 23.38
9050010 | REMOÇÃO DE ELETRODUTOS EMBUTIDOS - ATÉ 2" | M | 29.23
9050011 | REMOÇÃO DE ELETRODUTOS EMBUTIDOS - ACIMA DE 2" | M | 58.45
9050012 | REMOÇÃO DE ELETRODUTOS APARENTES - ATÉ 2" | M | 14.61
9050013 | REMOÇÃO DE ELETRODUTOS APARENTES - ACIMA DE 2" | M | 29.23
9050014 | REMOÇÃO DE CABO EMBUTIDO - ATÉ 16MM2 | M | 2.92
9050015 | REMOÇÃO DE CABO EMBUTIDO - ACIMA DE 16MM2 | M | 5.85
9050016 | REMOÇÃO DE CABO APARENTE - ATÉ 16MM2 | M | 3.51
9050017 | REMOÇÃO DE CABO APARENTE - ACIMA DE 16MM2 | M | 7.01
9050018 | REMOÇÃO DE TERMINAIS OU CONECTORES DE PRESSÃO PARA CABOS | UN | 11.69
9050020 | REMOÇÃO DE SUPORTE-ISOLADOR TIPO ROLDANA | UN | 11.69
9051000 | DEMOLIÇÕES - CAIXAS E QUADROS | . | .
9051011 | REMOÇÃO DE ISOLADORES EM QUADROS ELÉTRICOS | UN | 11.69
9051015 | REMOÇÃO DE DISJUNTOR AUTOMÁTICO UNIPOLAR ATÉ 50A | UN | 17.54
9051016 | REMOÇÃO DE DISJUNTOR AUTOMÁTICO BIPOLAR ATÉ 50A | UN | 40.92
9051017 | REMOÇÃO DE DISJUNTOR AUTOMÁTICO TRIPOLAR ATÉ 50A | UN | 75.99
9051025 | REMOÇÃO DE CAIXA PARA FUSÍVEL OU TOMADA, INSTALADA EM PERFILADOS | UN | 29.23
9051026 | REMOÇÃO DE QUADRO DE DISTRIBUIÇÃO OU CAIXA DE PASSAGEM | UN | 58.45
9051027 | REMOÇÃO DE FUNDO DE QUADRO DE DISTRIBUIÇÃO OU CAIXA DE PASSAGEM | M2 | 58.45
9051029 | REMOÇÃO DE TAMPA DE QUADRO DE DISTRIBUIÇÃO OU CAIXA DE PASSAGEM | M2 | 58.45
9051030 | REMOÇÃO DE FECHADURA DE QUADRO DE DISTRIBUIÇÃO OU CAIXA DE PASSAGEM | UN | 11.69
9051032 | REMOÇÃO DE DISJUNTOR AUTOMÁTICO TIPO "QUICK-LAG" | UN | 14.61
9051034 | REMOÇÃO DE BASE EM CHAPA DE FERRO PARA DISJUNTOR TIPO "QUICK-LAG" | UN | 14.61
9051035 | REMOÇÃO DE CAPACITOR PARA CORREÇÃO DE FATOR DE POTÊNCIA | UN | 335.05
9051036 | REMOÇÃO DE CHAVE SECCIONADORA TIPO FACA - BASE DE MÁRMORE OU ARDÓSIA | UN | 29.23
9051037 | REMOÇÃO DE CHAVE SECCIONADORA OU BASE PARA FUSÍVEIS TIPO NH - UNIPOLAR | UN | 29.23
9051038 | REMOÇÃO DE CHAVE SECCIONADORA OU BASE PARA FUSÍVEIS TIPO NH - TRIPOLAR | UN | 43.84
9051039 | REMOÇÃO DE BASE PARA FUSÍVEIS TIPO "DIAZED" | UN | 14.61
9052000 | DEMOLIÇÕES - PONTOS E APARELHOS | . | .
9052001 | REMOÇÃO DE SOQUETE | UN | 11.69
9052002 | REMOÇÃO DE REATOR PARA LÂMPADA FLUORESCENTE | UN | 29.23
9052003 | REMOÇÃO DE LÂMPADA INCANDESCENTE OU FLUORESCENTE | UN | 2.41
9052004 | REMOÇÃO DE LÂMPADA DE VAPOR DE MERCÚRIO, SÓDIO OU MISTA | UN | 17.54
9052005 | REMOÇÃO DE PLACA DIFUSORA PARA LÂMPADA FLUORESCENTE | UN | 2.41
9052006 | REMOÇÃO DE INTERRUPTOR, TOMADA, BOTÃO DE CAMPAINHA OU CIGARRA | UN | 23.38
9052008 | REMOÇÃO DE REATOR PARA LÂMPADA HG/NA - EM CAIXA DE PASSAGEM | UN | 29.23
9052009 | REMOÇÃO DE REATOR PARA LÂMPADA HG/NA - EM POSTE | UN | 58.45
9052010 | REMOÇÃO DE LUMINÁRIA INTERNA PARA LÂMPADA INCANDESCENTE | UN | 23.38
9052011 | REMOÇÃO DE LUMINÁRIA INTERNA PARA LÂMPADA FLUORESCENTE | UN | 43.84
9052012 | REMOÇÃO DE LUMINÁRIA EXTERNA INSTALADA EM POSTE | UN | 87.68
9052013 | REMOÇÃO DE LUMINÁRIA EXTERNA INSTALADA EM BRAÇO DE FERRO | UN | 87.68
9052014 | REMOÇÃO DE LUMINÁRIA A PROVA DE TEMPO, GASES E VAPOR | UN | 29.23
9052018 | REMOÇÃO DE PROJETOR DE FACHADA | UN | 87.68
9052019 | REMOÇÃO DE PROJETOR DE JARDIM | UN | 58.45
9052020 | REMOÇÃO DE CRUZETA DE FERRO PARA FIXAÇÃO DE PROJETOR | UN | 87.68
9052025 | REMOÇÃO DE BRAÇO DE LUMINÁRIA | UN | 46.76
9052030 | REMOÇÃO DE LÂMPADA LED | UN | 3.86
9052031 | REMOÇÃO DE LÂMPADA LED TUBULAR | UN | 3.86
9053000 | DEMOLIÇÕES - PÁRA-RAIOS E OUTROS | . | .
9053010 | REMOÇÃO DE CAPTOR DE PÁRA-RAIOS - TIPO FRANKLIN | UN | 29.23
9053011 | REMOÇÃO DE CAPTOR DE PÁRA-RAIOS - RADIOATIVO | UN | 29.23
9053014 | REMOÇÃO DE CORDOALHA DE COBRE NÚ | M | 11.69
9053015 | REMOÇÃO DE CABO DE COBRE NÚ, PARA ATERRAMENTO | M | 14.61
9053016 | REMOÇÃO DE CONECTOR TIPO "SPLIT-BOLT" | UN | 11.69
9053020 | REMOÇÃO DE BASE E HASTE DE PÁRA-RAIOS | UN | 58.45
9053021 | REMOÇÃO DE CABO DE AÇO E ESTICADORES | M | 29.23
9053022 | REMOÇÃO DE BRAÇADEIRA PARA 3 ESTAIS | UN | 29.23
9053025 | REMOÇÃO DE TUBO DE PROTEÇÃO PARA CORDOALHA, INCLUSIVE FIXAÇÕES | UN | 58.45
9053055 | REMOÇÃO DE AUTOMÁTICO DE BÓIA | UN | 35.07
9053056 | REMOÇÃO DE CONTACTOR MAGNÉTICO E RELÊS PARA QUADRO DE COMANDO | UN | 58.45
9053060 | REMOÇÃO DE POSTE DE FERRO, INCLUSIVE BASE DE FIXAÇÃO | UN | 292.25
9053061 | REMOÇÃO DE POSTE DE FERRO ENGASTADO NO SOLO | UN | 467.6
9053062 | REMOÇÃO DE POSTE DE CONCRETO EM REDE DE ENERGIA | UN | 292.25
9054000 | DEMOLIÇÕES - CABINE PRIMÁRIA | . | .
9054001 | REMOÇÃO DE ISOLADOR TIPO DISCO, INCLUSIVE GANCHO DE SUSTENTAÇÃO | UN | 8.77
9054002 | REMOÇÃO DE ISOLADOR TIPO CASTANHA, INCLUSIVE GANCHO DE SUSTENTAÇÃO | UN | 2.41
9054003 | REMOÇÃO DE ISOLADOR TIPO PINO PARA A.T. INCLUSIVE PINO | UN | 14.61
9054004 | REMOÇÃO DE ISOLADOR TIPO PEDESTAL PARA A.T. | UN | 11.69
9054005 | REMOÇÃO DE CRUZETA DE MADEIRA | UN | 82.55
9054006 | REMOÇÃO DE BUCHA DE PASSAGEM INTERNA/EXTERNA PARA A.T. | UN | 23.38
9054007 | REMOÇÃO DE CHAPA DE FERRO PARA BUCHA DE PASSAGEM | UN | 23.38
9054008 | REMOÇÃO DE VERGALHÃO DE COBRE 3/8" | M | 11.69
9054009 | REMOÇÃO DE TERMINAL OU CONECTOR PARA VERGALHÃO DE COBRE | UN | 4.82
9054010 | REMOÇÃO DE CHAVE SECCIONADORA TRIPOLAR | UN | 165.11
9054011 | REMOÇÃO DE TRANSFORMADOR DE POTENCIAL | UN | 37.99
9054012 | REMOÇÃO DE DISJUNTOR A ÓLEO - VOL NORMAL OU REDUZIDO | UN | 218.15
9054013 | REMOÇÃO DE TRANSFORMADOR DE POTÊNCIA CLASSE 15KV | UN | 424.53
9054014 | REMOÇÃO DE CHAVE FUSÍVEL TIPO MATHEUS | UN | 87.68
9054015 | REMOÇÃO DE SUPORTE DE TRANSFORMADOR EM POSTE | UN | 38.57
9054016 | REMOÇÃO DE CABOS DE A.T. EM LINHA AÉREA ATÉ 35MM2 | M | 41.28
9054017 | REMOÇÃO DE PÁRA-RAIOS TIPO CRISTAL VALVE CLASSE 15KV | UN | 123.83
9054018 | REMOÇÃO DE CONTATORES E RELÊS EM GERAL | UN | 108.89
9054019 | REMOÇÃO DE MUFLA INTERNA UNIPOLAR/TRIPOLAR | UN | 82.55
9054020 | REMOÇÃO DE BUCHA DE PASSAGEM PARA NEUTRO - 1KV | UN | 17.54
9054021 | REMOÇÃO DE ÓLEO ISOLANTE DE TRANSFORMADOR OU DISJUNTOR | L | 0.96
9054022 | REMOÇÃO DE SELA PARA CRUZETA DE MADEIRA | UN | 12.05
9054023 | REMOÇÃO DE FUSÍVEL EM ALTA TENSÃO TIPO "HH" | UN | 29.23
9054024 | REMOÇÃO DE ELO FUSÍVEL EM CHAVE TIPO MATHEUS | UN | 17.54
9054025 | REMOÇÃO DE RELÊ OU BOBINA - DISJUNTOR DE A.T. | UN | 27.48
9054026 | REMOÇÃO DE MUFLA EXTERNA UNIPOLAR / TRIPOLAR | UN | 123.83
9054027 | REMOÇÃO DE MUFLA INTERNA UNIPOLAR / TRIPOLAR | UN | 82.55
9060000 | RETIRADAS - ENTRADA E DISTRIBUIÇÃO | . | .
9060001 | RETIRADA DE POSTE DE ENTRADA DE ENERGIA EM BAIXA TENSÃO - GALVANIZADO | UN | 233.8
9060002 | RETIRADA DE POSTE DE ENTRADA DE ENERGIA EM BAIXA TENSÃO - CONCRETO | UN | 292.25
9060003 | RETIRADA DE CAIXA DE ENTRADA DE ENERGIA EM BAIXA TENSÃO | UN | 263.03
9060004 | RETIRADA DE ARMAÇÃO TIPO BRAQUETE | UN | 29.23
9060005 | RETIRADA DE CABEÇOTE TIPO "TELESP" | UN | 14.61
9060008 | RETIRADA DE CONDULETE | UN | 29.23
9060009 | RETIRADA DE PERFILADOS | M | 23.38
9060012 | RETIRADA DE ELETRODUTOS APARENTES - ATÉ 2" | M | 14.61
9060013 | RETIRADA DE ELETRODUTOS APARENTES - ACIMA DE 2" | M | 29.23
9060014 | RETIRADA DE FIO EMBUTIDO - ATÉ 16MM2 | M | 2.92
9060015 | RETIRADA DE CABO EMBUTIDO - ACIMA DE 16MM2 | M | 5.85
9060016 | RETIRADA DE FIO APARENTE - ATÉ 16MM2 | M | 3.51
9060017 | RETIRADA DE CABO APARENTE - ACIMA DE 16MM2 | M | 7.01
9060018 | RETIRADA DE TERMINAIS OU CONECTORES DE PRESSÃO PARA CABOS | UN | 11.69
9060020 | RETIRADA DE SUPORTE-ISOLADOR TIPO ROLDANA | UN | 11.69
9061000 | RETIRADAS - CAIXAS E QUADROS | . | .
9061010 | RETIRADA DE BARRAMENTOS EM QUADROS ELÉTRICOS | M | 46.76
9061011 | RETIRADA DE ISOLADORES EM QUADROS ELÉTRICOS | UN | 11.69
9061015 | RETIRADA DE DISJUNTOR AUTOMÁTICO UNIPOLAR ATÉ 50A | UN | 17.54
9061016 | RETIRADA DE DISJUNTOR AUTOMÁTICO BIPOLAR ATÉ 50A | UN | 40.92
9061017 | RETIRADA DE DISJUNTOR AUTOMÁTICO TRIPOLAR ATÉ 50A | UN | 75.99
9061025 | RETIRADA DE CAIXA PARA FUSÍVEL OU TOMADA, INSTALADA EM PERFILADOS | UN | 29.23
9061026 | RETIRADA DE QUADRO DE DISTRIBUIÇÃO OU CAIXA DE PASSAGEM | M2 | 116.9
9061030 | RETIRADA DE FECHADURA DE QUADRO DE DISTRIBUIÇÃO OU CAIXA DE PASSAGEM | UN | 11.69
9061032 | RETIRADA DE DISJUNTOR AUTOMÁTICO TIPO "QUICK-LAG" | UN | 17.54
9061034 | RETIRADA DE BASE EM CHAPA DE FERRO, PARA DISJUNTOR TIPO "QUICK-LAG" | UN | 14.61
9061035 | RETIRADA DE CAPACITOR PARA CORREÇÃO DE FATOR DE POTÊNCIA | UN | 670.1
9061037 | RETIRADA DE CHAVE SECCIONADORA OU BASE PARA FUSÍVEIS TIPO NH UNIPOLAR | UN | 29.23
9061038 | RETIRADA DE CHAVE SECCIONADORA OU BASE PARA FUSÍVEIS TIPO NH TRIPOLAR | UN | 43.84
9061039 | RETIRADA DE BASE PARA FUSÍVEIS TIPO DIAZED | UN | 14.61
9061040 | RETIRADA DE BARRAMENTO DE COBRE | UN | 29.23
9062000 | RETIRADAS - PONTOS E APARELHOS | . | .
9062001 | RETIRADA DE SOQUETES EM LUMINÁRIAS | UN | 14.61
9062002 | RETIRADA DE REATOR EM LUMINÁRIA FLUORESCENTE | UN | 5.85
9062003 | RETIRADA DE LÂMPADA INCANDESCENTE OU FLUORESCENTE | UN | 2.41
9062004 | RETIRADA DE LÂMPADA VAPOR DE MERCÚRIO, SÓDIO OU MISTA | UN | 17.54
9062005 | RETIRADA DE PLACA DIFUSORA PARA LÂMPADA FLUORESCENTE | UN | 2.41
9062010 | RETIRADA DE LUMINÁRIA INTERNA PARA LÂMPADA INCANDESCENTE | UN | 23.38
9062011 | RETIRADA DE LUMINÁRIA INTERNA PARA LÂMPADA FLUORESCENTE | UN | 43.84
9062012 | RETIRADA DE LUMINÁRIA EXTERNA INSTALADA EM POSTE | UN | 87.68
9062013 | RETIRADA DE LUMINÁRIA EXTERNA INSTALADA EM BRAÇO DE FERRO | UN | 87.68
9062014 | RETIRADA DE LUMINÁRIA A PROVA DE TEMPO, GASES E VAPOR | UN | 29.23
9062018 | RETIRADA DE PROJETOR DE FACHADA | UN | 87.68
9062019 | RETIRADA DE PROJETOR DE JARDIM | UN | 58.45
9062025 | RETIRADA DE BRAÇO DE LUMINÁRIA | UN | 58.45
9062030 | RETIRADA DE LÂMPADA LED | UN | 5.06
9062031 | RETIRADA DE LÂMPADA LED TUBULAR | UN | 5.06
9063000 | RETIRADAS - PÁRA-RAIOS E OUTROS | . | .
9063014 | RETIRADA DE CORDOALHA DE COBRE NÚ | M | 11.69
9063015 | RETIRADA DE CORDOALHA DE COBRE NÚ PARA ATERRAMENTO | M | 14.61
9063016 | RETIRADA DE CONECTOR TIPO "SPLIT-BOLT" | UN | 11.69
9063060 | RETIRADA DE POSTE DE FERRO, INCLUSIVE BASE DE FIXAÇÃO | UN | 292.25
9063061 | RETIRADA DE POSTE DE FERRO ENGASTADO NO SOLO | UN | 467.6
9063062 | RETIRADA DE POSTE DE CONCRETO EM REDE DE ENERGIA | UN | 653.81
9064000 | RETIRADAS - CABINE PRIMÁRIA | . | .
9064001 | RETIRADA DE ISOLADOR TIPO DISCO INCLUSIVE GANCHO DE SUSTENTAÇÃO | UN | 58.45
9064002 | RETIRADA DE ISOLADOR TIPO CASTANHA INCLUSIVE GANCHO DE SUSTENTAÇÃO | UN | 2.41
9064003 | RETIRADA DE ISOLADOR TIPO PINO A.T. INCLUSIVE PINO | UN | 14.61
9064004 | RETIRADA DE ISOLADOR TIPO PEDESTAL PARA A.T. | UN | 11.69
9064005 | RETIRADA DE CRUZETA DE MADEIRA | UN | 123.83
9064006 | RETIRADA DE BUCHA DE PASSAGEM INTERNA/EXTERNA PARA A.T. | UN | 23.38
9064007 | RETIRADA DE CHAPA DE FERRO PARA BUCHA DE PASSAGEM | UN | 23.38
9064008 | RETIRADA DE VERGALHÃO DE COBRE 3/8" | M | 11.69
9064009 | RETIRADA DE TERMINAL OU CONECTOR PARA VERGALHÃO DE COBRE | UN | 4.82
9064010 | RETIRADA DE CHAVE SECCIONADORA TRIPOLAR CLASSE 15 K.V. | UN | 165.11
9064011 | RETIRADA DE TRANSFORMADOR DE POTENCIAL | UN | 37.99
9064012 | RETIRADA DE DISJUNTOR A.T. DE VOL. NORMAL OU REDUZIDO DE ÓLEO | UN | 218.15
9064013 | RETIRADA DE TRANSFORMADOR DE POTÊNCIA CLASSE 15 KV | UN | 424.53
9064014 | RETIRADA DE CHAVE FUSÍVEL TIPO MATHEUS | UN | 87.68
9064015 | RETIRADA DE SUPORTE DE TRANSFORMADOR EM POSTE | UN | 38.57
9064016 | RETIRADA DE CABO DE A.T. EM LINHA AÉREA ATÉ 35MM2 | M | 8.77
9064017 | RETIRADA DE PÁRA-RAIO TIPO CRISTAL VALVE 15KV | UN | 87.26
9064018 | RETIRADA DE CONTATORES E RELÊS EM GERAL | UN | 172.65
9064023 | RETIRADA DE FUSÍVEL EM ALTA TENSÃO TIPO "HH" | UN | 29.23
9064024 | RETIRADA DE ELO FUSÍVEL EM CHAVE TIPO MATHEUS | UN | 17.54
9070000 | RECOLOCAÇÕES - ENTRADA E DISTRIBUIÇÃO | . | .
9070001 | RECOLOCAÇÃO DE POSTE DE ENTRADA DE ENERGIA EM BAIXA TENSÃO - GALVANIZADO | UN | 436.3
9070002 | RECOLOCAÇÃO DE POSTE DE ENTRADA DE ENERGIA EM BAIXA TENSÃO - CONCRETO | UN | 601.41
9070003 | RECOLOCAÇÃO DE CAIXA DE ENTRADA DE ENERGIA EM BAIXA TENSÃO | UN | 292.25
9070004 | RECOLOCAÇÃO DE ARMAÇÃO TIPO BRAQUETE | UN | 23.38
9070005 | RECOLOCAÇÃO DE CABEÇOTE TIPO "TELESP" | UN | 23.38
9070008 | RECOLOCAÇÃO DE CONDULETE | UN | 29.23
9070009 | RECOLOCAÇÃO DE PERFILADOS | M | 29.23
9070012 | RECOLOCAÇÃO DE ELETRODUTOS APARENTES - ATÉ 2" | M | 17.54
9070013 | RECOLOCAÇÃO DE ELETRODUTOS APARENTES - ACIMA DE 2" | M | 35.07
9070014 | RECOLOCAÇÃO DE FIO EMBUTIDO - ATÉ 16MM2 | M | 2.92
9070015 | RECOLOCAÇÃO DE CABO EMBUTIDO - ACIMA DE 16MM2 | M | 40.92
9070016 | RECOLOCAÇÃO DE FIO APARENTE - ATÉ 16MM2 | M | 1.75
9070017 | RECOLOCAÇÃO DE CABO APARENTE - ACIMA DE 16MM2 | M | 17.54
9070018 | RECOLOCAÇÃO DE TERMINAIS OU CONECTORES DE PRESSÃO PARA CABOS | UN | 23.38
9070020 | RECOLOCAÇÃO DE SUPORTE-ISOLADOR TIPO ROLDANA | UN | 17.54
9071000 | RECOLOCAÇÕES - CAIXAS E QUADROS | . | .
9071010 | RECOLOCAÇÃO DE BARRAMENTOS EM QUADROS ELÉTRICOS | M | 58.45
9071011 | RECOLOCAÇÃO DE ISOLADORES EM QUADROS ELÉTRICOS | UN | 14.61
9071015 | RECOLOCAÇÃO DE DISJUNTOR AUTOMÁTICO UNIPOLAR ATÉ 50A | UN | 29.23
9071016 | RECOLOCAÇÃO DE DISJUNTOR AUTOMÁTICO BIPOLAR ATÉ 50A | UN | 46.76
9071017 | RECOLOCAÇÃO DE DISJUNTOR AUTOMÁTICO TRIPOLAR ATÉ 50A | UN | 87.68
9071025 | RECOLOCAÇÃO DE CAIXA PARA FUSÍVEL OU TOMADA, INSTALADA EM PERFILADOS | UN | 29.23
9071026 | RECOLOCAÇÃO DE QUADRO DE DISTRIBUIÇÃO OU CAIXA DE PASSAGEM | M2 | 352.19
9071030 | RECOLOCAÇÃO DE FECHADURA DE QUADRO DE DISTRIBUIÇÃO OU CAIXA DE PASSAGEM | UN | 14.61
9071032 | RECOLOCAÇÃO DE DISJUNTOR AUTOMÁTICO TIPO "QUICK-LAG" | UN | 17.54
9071034 | RECOLOCAÇÃO DE BASE EM CHAPA DE FERRO, PARA DISJUNTOR TIPO "QUICK-LAG" | UN | 58.45
9071035 | RECOLOCAÇÃO DE CAPACITOR PARA CORREÇÃO DE FATOR DE POTÊNCIA | UN | 670.1
9071037 | RECOLOCAÇÃO DE CHAVE SECCIONADA OU BASE PARA FUSÍVEL TIPO NH-UNIPOLAR | UN | 40.92
9071038 | RECOLOCAÇÃO DE CHAVE SECCIONADA OU BASE PARA FUSÍVEL TIPO NH-TRIPOLAR | UN | 58.45
9071039 | RECOLOCAÇÃO DE BASE DE FUSÍVEIS TIPO " DIAZED" | UN | 29.23
9071040 | RECOLOCAÇÃO DE BARRAMENTO DE COBRE | UN | 29.23
9072000 | RECOLOCAÇÕES - PONTOS E APARELHOS | . | .
9072001 | RECOLOCAÇÃO DE SOQUETES EM LUMINÁRIAS | UN | 17.54
9072002 | RECOLOCAÇÃO DE REATOR EM LUMINÁRIA FLUORESCENTE | UN | 37.99
9072003 | RECOLOCAÇÃO DE LÂMPADA FLUORESCENTE | UN | 2.41
9072004 | RECOLOCAÇÃO DE LÂMPADA VAPOR DE MERCÚRIO, SÓDIO OU MISTA | UN | 17.54
9072005 | RECOLOCAÇÃO DE PLACA DIFUSORA PARA LÂMPADA FLUORESCENTE | UN | 2.41
9072011 | RECOLOCAÇÃO DE LUMINÁRIA INTERNA PARA LÂMPADA FLUORESCENTE | UN | 87.68
9072012 | RECOLOCAÇÃO DE LUMINÁRIA EXTERNA INSTALADA EM POSTE | UN | 233.8
9072013 | RECOLOCAÇÃO DE LUMINÁRIA EXTERNA INSTALADA EM BRAÇO DE FERRO | UN | 116.9
9072014 | RECOLOCAÇÃO DE LUMINÁRIA A PROVA DE TEMPO, GASES E VAPOR | UN | 58.45
9072018 | RECOLOCAÇÃO DE PROJETOR DE FACHADA | UN | 58.45
9072019 | RECOLOCAÇÃO DE PROJETOR DE JARDIM | UN | 46.76
9072025 | RECOLOCAÇÃO DE BRAÇO DE LUMINÁRIA | UN | 58.45
9072030 | RECOLOCAÇÃO DE LÂMPADAS LED | UN | 12.27
9073000 | RECOLOCAÇÕES - PÁRA-RAIOS E OUTROS | . | .
9073014 | RECOLOCAÇÃO DE CORDOALHA DE COBRE NÚ | M | 29.23
9073015 | RECOLOCAÇÃO CORDOALHA DE COBRE NÚ PARA ATERRAMENTO | M | 29.23
9073016 | RECOLOCAÇÃO DE CONECTOR TIPO "SPLIT_BOLT" | UN | 17.54
9073060 | RECOLOCAÇÃO DE POSTE DE FERRO, INCLUSIVE BASE DE FIXAÇÃO | UN | 436.3
9073061 | RECOLOCAÇÃO DE POSTE DE FERRO ENGASTADO NO SOLO | UN | 601.41
9073062 | RECOLOCAÇÃO DE POSTE DE CONCRETO EM REDE DE ENERGIA | UN | 702.02
9074000 | RECOLOCAÇÕES - CABINES PRIMÁRIAS | . | .
9074001 | RECOLOCAÇÃO DE ISOLADOR TIPO DISCO INCLUSIVE GANCHO DE SUSTENTAÇÃO | UN | 11.69
9074002 | RECOLOCAÇÃO DE ISOLADOR TIPO CASTANHA INCLUSIVE GANCHO DE SUSTENTAÇÃO | UN | 11.69
9074003 | RECOLOCAÇÃO DE ISOLADOR TIPO PINO PARA A.T. INCLUSIVE PINO | UN | 37.99
9074004 | RECOLOCAÇÃO DE ISOLADOR TIPO PEDESTAL PARA A.T. | UN | 35.07
9074005 | RECOLOCAÇÃO DE CRUZETA DE MADEIRA | UN | 165.11
9074006 | RECOLOCAÇÃO DE BUCHA DE PASSAGEM INTERNA/EXTERNA PARA A.T. | UN | 29.23
9074007 | RECOLOCAÇÃO DE CHAPA DE FERRO PARA BUCHA DE PASSAGEM | UN | 29.23
9074008 | RECOLOCAÇÃO DE VERGALHÃO DE COBRE 3/8" | M | 23.38
9074009 | RECOLOCAÇÃO DE TERMINAL OU CONECTOR PARA VERGALHÃO DE COBRE | UN | 11.69
9074010 | RECOLOCAÇÃO DE CHAVE SECCIONADORA TRIPOLAR CLASSE 15KV | UN | 274.18
9074011 | RECOLOCAÇÃO DE TRANSFORMADOR DE POTENCIAL | UN | 98.47
9074012 | RECOLOCAÇÃO DE DISJUNTOR A.T. DE VOLUME NORMAL OU REDUZIDO DE ÓLEO | UN | 520.64
9074013 | RECOLOCAÇÃO DE TRANSFORMADOR DE POTÊNCIA CLASSE 15KV | UN | 872.59
9074014 | RECOLOCAÇÃO DE CHAVE FUSÍVEL TIPO MATHEUS | UN | 81.96
9074015 | RECOLOCAÇÃO DE SUPORTE DE TRANSFORMADOR EM POSTE | UN | 165.11
9074016 | RECOLOCAÇÃO DE CABO DE A.T. EM LINHA AÉREA ATÉ 35MM2 | M | 17.54
9074017 | RECOLOCAÇÃO DE PÁRA-RAIO TIPO CRISTAL VALVE 15KV | UN | 278.2
9074018 | RECOLOCAÇÃO DE CONTATORES E RELÊS EM GERAL | UN | 345.29
9074023 | RECOLOCAÇÃO DE FUSÍVEL EM ALTA TENSÃO TIPO "HH" | UN | 29.23
9074024 | RECOLOCAÇÃO DE ELO FUSÍVEL EM CHAVE TIPO MATHEUS | UN | 17.54
9080000 | SERVIÇOS PARCIAIS - ENTRADA E DISTRIBUIÇÃO | . | .
9080003 | POSTE DE ENTRADA DE ENERGIA, DUPLO "T" - 7,5M/200DAN | UN | 1478.35
9080004 | POSTE DE ENTRADA DE ENERGIA, DUPLO "T" - 7,5M/300DAN | UN | 1585.28
9080011 | FORNECIMENTO E INSTALAÇÃO DE POSTE EM CONCRETO COM ALTURA LIVRE DE 18M, 1000DAN, ENGASTADO | UN | 13429.96
9080018 | TERMINAL OU CONECTOR DE PRESSÃO - PARA FIO ATÉ 6MM2 | UN | 20.86
9080019 | TERMINAL OU CONECTOR DE PRESSÃO - PARA CABO 10MM2 | UN | 25.96
9080020 | TERMINAL OU CONECTOR DE PRESSÃO - PARA CABO 16MM2 | UN | 27.7
9080021 | TERMINAL OU CONECTOR DE PRESSÃO - PARA CABO 25MM2 | UN | 28.14
9080022 | TERMINAL OU CONECTOR DE PRESSÃO - PARA CABO 35MM2 | UN | 28.01
9080023 | TERMINAL OU CONECTOR DE PRESSÃO - PARA CABO 50MM2 | UN | 39.84
9080024 | TERMINAL OU CONECTOR DE PRESSÃO - PARA CABO 70MM2 | UN | 39.95
9080025 | TERMINAL OU CONECTOR DE PRESSÃO - PARA CABO 95MM2 | UN | 46.78
9080026 | TERMINAL OU CONECTOR DE PRESSÃO - PARA CABO 120MM2 | UN | 62.55
9080027 | TERMINAL OU CONECTOR DE PRESSÃO - PARA CABO 150MM2 | UN | 63.7
9080028 | TERMINAL OU CONECTOR DE PRESSÃO - PARA CABO 185MM2 | UN | 72.83
9080029 | TERMINAL OU CONECTOR DE PRESSÃO - PARA CABO 240MM2 | UN | 77.49
9080030 | TERMINAL OU CONECTOR DE PRESSÃO - PARA CABO 300MM2 | UN | 83.12
9082000 | SERVIÇOS PARCIAIS - PONTOS E APARELHOS | . | .
9082001 | INTERRUPTOR SIMPLES - 1 TECLA | UN | 20.04
9082002 | INTERRUPTOR SIMPLES - 2 TECLAS | UN | 37.32
9082003 | INTERRUPTOR SIMPLES - 3 TECLAS | UN | 43.89
9082004 | INTERRUPTOR SIMPLES BIPOLAR - 1 TECLA | UN | 49.38
9082005 | INTERRUPTOR PARALELO - 1 TECLA | UN | 21.87
9082006 | ESPELHO PLÁSTICO - 3"X3" | UN | 4.73
9082007 | ESPELHO PLÁSTICO - 4"X2" | UN | 6.63
9082008 | ESPELHO PLÁSTICO - 4"X4" | UN | 12.1
9082010 | TOMADA SIMPLES DE EMBUTIR - 110/220V | UN | 23.11
9082012 | TOMADA SIMPLES DE EMBUTIR - PARA PISO | UN | 58.29
9082013 | TOMADA 3P+T 30A - 440V | UN | 135.16
9082014 | TOMADA 3P+T 32A - 600/690V TIPO INDUSTRIAL | UN | 106.91
9082015 | TOMADA 3P+T 63A - 600/690V TIPO INDUSTRIAL | UN | 423.99
9082016 | BOTÃO PARA CAMPAINHA - USO AO TEMPO | UN | 26.32
9082017 | CIGARRA DE SOBREPOR, TIPO COLEGIAL | UN | 125.19
9082018 | TOMADA SIMPLES, 2P+T, 20A | UN | 23.11
9082022 | SOQUETE ANTIVIBRATÓRIO PARA LÂMPADA FLUORESCENTE SEM PORTA-STARTER | UN | 23.75
9082025 | IGNITOR PARA PARTIDA LÂMPADA VAPOR SÓDIO ALTA PRESSÃO ATÉ 400W | UN | 41.01
9082034 | REATOR DUPLO PARA LÂMPADA FLUORESCENTE PARTIDA RÁPIDA, ALTO F.POTÊNCIA - 110-220V/2X20W | UN | 134.52
9082044 | REATOR PARA LÂMPADA VAPOR DE SÓDIO ALTA PRESSÃO - 220V/70W | UN | 132.64
9082045 | REATOR PARA LÂMPADA VAPOR DE SÓDIO ALTA PRESSÃO - 220V/150W | UN | 150.3
9082046 | REATOR PARA LÂMPADA VAPOR DE SÓDIO ALTA PRESSÃO - 220V/250W | UN | 180.01
9082047 | REATOR PARA LÂMPADA VAPOR DE SÓDIO ALTA PRESSÃO - 220V/400W | UN | 223.3
9082048 | INVERSOR FOTOVOLTÁICO SAÍDA TRIFÁSICA - 15 KW - ENTRADA ATÉ 1000 VCC - EFICIÊNCIA MÍNIMA 95% | UN | 22653.92
9082049 | INVERSOR FOTOVOLTÁICO SAÍDA TRIFÁSICA - 10 KW - ENTRADA ATÉ 600 VCC - EFICIÊNCIA MÍNIMA 95% | UN | 12491.63
9082055 | LÂMPADA FLUORESCENTE - 20W | UN | 13.31
9082060 | LÂMPADA FLUORESCENTE - 110W TIPO HO | UN | 77.55
9082066 | LÂMPADA VAPOR DE SÓDIO ALTA PRESSÃO - 70W | UN | 71.47
9082067 | LÂMPADA VAPOR DE SÓDIO ALTA PRESSÃO - 150W | UN | 65.66
9082068 | LÂMPADA VAPOR DE SÓDIO ALTA PRESSÃO - 250W | UN | 108.41
9082069 | LÂMPADA VAPOR DE SÓDIO ALTA PRESSÃO - 400W | UN | 96.35
9082075 | LÂMPADA DE HALOGÊNIO - 110V/220V/300W | UN | 27.85
9082077 | LÂMPADA DE HALOGÊNIO - 220V/1000W | UN | 96.95
9082078 | LÂMPADA DE LED (BULBO) SOQUETE E-27/ E-40 - 40W | UN | 57.45
9082079 | LÂMPADA DE LED (BULBO) SOQUETE E-27/ E-40 - 70W | UN | 97.47
9082080 | LÂMPADA DE LED TUBULAR T8 - 9/10W | UN | 13.86
9082081 | LÂMPADA DE LED TUBULAR T8 - 18/20W | UN | 22.57
9082083 | LÂMPADA DE LED BULBO 10W - SOQUETE E-27 | UN | 16.1
9082084 | MÓDULO FOTOVOLTÁICO (PAINEL) POLICRISTALINO - 270 W - TENSÃO MÁX. 1000 VCC - EFICIÊNCIA MÍN. 15% | UN | 1117.88
9082085 | LÂMPADA DE LED (BULBO) SOQUETE E-27/E-40 - 100W | UN | 144.25
9082086 | LÂMPADA DE LED (BULBO) SOQUETE E-27/E-40 - 150W | UN | 177.39
9082091 | PLUG 3P+T 30A - 440V | UN | 203.96
9082092 | PLUG 3P+T 32A - 600/690V - TIPO INDUSTRIAL | UN | 243.12
9082093 | PLUG 3P+T 63A - 600/690V - TIPO INDUSTRIAL | UN | 583.25
9082094 | PLUG P/ TOMADA ATÉ 20A (2P+T, 20A - 250V) | UN | 28.84
9082095 | PLUG PARA TELEFONE - PADRÃO RJ11 | UN | 12.37
9082096 | INTERRUPTOR COM VARIADOR DE LUMINOSIDADE 110/ 220 V - 127V/ 500W | UN | 300.47
9082097 | INTERRUPTOR PARALELO BIPOLAR 1 TECLA | UN | 65.12
9083000 | SERVIÇOS PARCIAIS - PÁRA-RAIOS E OUTROS | . | .
9083020 | COLOCAÇÃO DE ARAME GUIA #14 DE AÇO GALVANIZADO EM ELETRODUTO | M | 3.44
9083021 | SENSOR DE PRESENÇA COM FOTOCÉLULA, TENSÃO 127/220 V (BIVOLT) | UN | 62.05
9083051 | FOTOCELULA SOLAR-RELÊ FOTOELÉTRICO CAPACIDADE - 1000W | UN | 126.73
9083055 | BASE E ESTAIS PARA HASTE DE PÁRA-RAIOS | UN | 291.54
9083056 | CAPTOR TIPO TERMINAL AÉREO, H=600 MM OU BANDEIRA MÓVEL, GALVANIZADO | UN | 30.49
9083057 | TERMINAL AÉREO EM AÇO GALVANIZADO COM BASE DE FIXAÇÃO H=30CM | UN | 40.26
9083058 | SUPORTE PARA FIXAÇÃO DE CABO EM TELHA ONDULADA | UN | 71.91
9083062 | CRUZETA DE FERRO GALVANIZADO PARA 3 PROJETORES | UN | 350.79
9083063 | BRAÇO P/ LUMINÁRIA EM TUBO FERRO GALVANIZADO 1"X1M | UN | 164.46
9083065 | IN.09 - POSTE DE AÇO GALVANIZADO, TIPO RETO FLANGEADO H=5M | UN | 1329.11
9083066 | IN.09 - POSTE DE AÇO GALVANIZADO, TIPO RETO FLANGEADO H=7M | UN | 1744.95
9083070 | POSTE DE AÇO GALVANIZADO, TIPO CURVO SIMPLES H=7M | UN | 1666.94
9083071 | POSTE DE AÇO GALVANIZADO, TIPO CURVO DUPLO H=7M | UN | 1891.22
9083072 | POSTE DE AÇO GALVANIZADO, TIPO RETO H=9M | UN | 2259.11
9083074 | POSTE DE AÇO GALVANIZADO, TIPO RETO H=10M | UN | 2500.01
9083076 | CONECTOR TIPO PRENSA CABO EM ALUMÍNIO - 3/8" | UN | 23.27
9083077 | CONECTOR TIPO PRENSA-CABO EM ALUMÍNIO - 1/2" | UN | 25.31
9083078 | CONECTOR TIPO PRENSA-CABO EM ALUMÍNIO - 3/4" | UN | 30.29
9083079 | CONECTOR TIPO PRENSA-CABO EM ALUMÍNIO - 1" | UN | 34.58
9083082 | SUPORTE SIMPLES COM ROLDANA, PARA DESCIDA DE PÁRA-RAIOS | UN | 65.08
9083083 | CONECTOR TIPO "SPLIT-BOLT" - PARA CABO DE 16MM2 | UN | 19.89
9083085 | CONECTOR TIPO "SPLIT-BOLT" - PARA CABO DE 35MM2 | UN | 22.85
9083090 | HASTE "COPPERWELD"- 5/8"X3,OOM | UN | 282.55
9083091 | CONECTOR PARA HASTE "COPPERWELD" | UN | 61.18
9083095 | CONECTOR TIPO "SPLIT-BOLT" - PARA CABO DE 300,0MM2 | UN | 188.37
9083097 | HASTE "COPPERWELD " - 3/4"X3,00M | UN | 381.77
9084000 | SERVIÇOS PARCIAIS - ELETROFERRAGENS E ACESSÓRIOS | . | .
9084001 | BUCHA E ARRUELA RÍGIDA PESADA EM ZAMAK - 1/2" | UN | 12.63
9084002 | BUCHA E ARRUELA RÍGIDA PESADA EM ZAMAK - 3/4" | UN | 12.78
9084011 | BRAÇADEIRA DE AÇO GALVANIZADO - 1/2" | UN | 9.85
9084018 | BRAÇADEIRA DE AÇO GALVANIZADO - 3" | UN | 20.81
9084021 | SUPORTE P/ PERFILADO 100X38MM GE | UN | 13.4
9084023 | SUPORTE CURTO PARA LUMINÁRIA 100X38MM GE | UN | 16.45
9084024 | SUPORTE LONGO PARA LUMINÁRIA 165X38MM GE | UN | 17.08
9084025 | EMENDA INTERNA P/ PERFILADO 38X38 "1" GE | UN | 14.09
9084027 | EMENDA INTERNA P/ PEFILADO 38X38 "T" GE | UN | 21.5
9084036 | CAIXA DE DERIVAÇÃO P/ PERFILADO 38X38 TP "C" GE - CHAPA 14 | UN | 28.07
9084037 | CAIXA DE DERIVAÇÃO P/ PERFILADO 38X38 TP "L" GE - CHAPA 14 | UN | 28.07
9084040 | CAIXA DE DERIVAÇÃO P/ PERFILADO 38X76 TP "E" GE - CHAPA 14 | UN | 51.1
9084041 | CAIXA DE DERIVAÇÃO P/ PERFILADO 38X76 TP "C" GE - CHAPA 14 | UN | 44.41
9084042 | CAIXA DE DERIVAÇÃO P/ PERFILADO 38X76 TP "L" GE - CHAPA 14 | UN | 43.94
9084043 | CAIXA DE DERIVAÇÃO P/ PERFILADO 38X76 TP "T" GE - CHAPA 14 | UN | 112.39
9084045 | CAIXA EM ALUMÍNIO P/ TOMADA FIXAÇÃO EM PERFILADO | UN | 50.92
9084057 | SAÍDA PARA ELETRODUTO EM PERFILADO 3/4" GE | UN | 7.81
9084062 | VERGALHÃO DE AÇO C/ ROSCA TOTAL 5/16" GE | M | 52.62
9085000 | REATORES | . | .
9085010 | REATOR PARA LÂMPADA VAPOR METÁLICO - 70W/ 220V | UN | 149.31
9085012 | REATOR PARA LÂMPADA VAPOR METÁLICO - 150W/ 220V | UN | 146.68
9085013 | REATOR DE LÂMPADA VAPOR METÁLICO - 250W/ 220V | UN | 209.4
9085014 | REATOR PARA LÂMPADA VAPOR METÁLICO - 400W/ 220V | UN | 206.07
9085027 | REATOR ELETRÔNICO AFP 127V P/ LÂMPADA FLUORESCENTE - 1 X 28W | UN | 158.01
9085029 | REATOR ELETRÔNICO AFP 127V P/ LÂMPADA FLUORESCENTE - 2 X 28W | UN | 187.24
9085032 | REATOR ELETRÔNICO FLUORESCENTE DUPLO AFP - 2X16W - 127/220V | UN | 104.6
9085033 | REATOR ELETRÔNICO FLUORESCENTE DUPLO AFP - 2X32W - 127/220V | UN | 144.78
9085040 | REATOR ELETRÔNICO FLUORESCENTE SIMPLES AFP 1X54W - 220V | UN | 172.29
9085041 | REATOR ELETRÔNICO FLUORESCENTE DUPLO AFP 2X54W - 220V | UN | 202.96
9085060 | LÂMPADA VAPOR METÁLICO - 70W | UN | 52.29
9085061 | LÂMPADA VAPOR METÁLICO - 150W | UN | 40.96
9085062 | LÂMPADA VAPOR METÁLICO - 250W | UN | 115.22
9085063 | LÂMPADA VAPOR METÁLICO - 400W | UN | 118.82
9085073 | LÂMPADA COMPACTA MINI-FLUORESCENTE COM REATOR E SOQUETE INCORPORADOS - 25W | UN | 17.6
9085079 | LÂMPADA FLUORESCENTE - 14W | UN | 18.32
9085080 | LÂMPADA FLUORESCENTE 16W | UN | 17.69
9085081 | LÂMPADA FLUORESCENTE 32W | UN | 32.12
9085082 | LÂMPADA FLUORESCENTE - 28W | UN | 22.33
9086000 | TOMADAS | . | .
9086010 | TOMADA RJ 45 PARA INFORMÁTICA COM PLACA | UN | 86.34
9086011 | TOMADA PARA TELEFONE PADRÃO RJ11 COM PLACA/ ESPELHO | UN | 22.28
9090000 | REDE LÓGICA | . | .
9090002 | CERTIFICAÇÃO DE REDE LÓGICA - ATÉ 50 PONTOS | GL | 2144.59
9090003 | CERTIFICAÇÃO DE REDE LÓGICA - EXCEDENTE 50 PONTOS | PTO | 37.26
9090011 | RACK 8U'S COM VENTILAÇÃO, BANDEJA FIXA E RÉGUA DE TOMADAS - INSTALADO | UN | 824.71
9090015 | PATCH PAINEL - 24 PORTAS - INSTALADO | UN | 435.87
9090017 | SWITCH - 24 PORTAS - INSTALADO | UN | 455.3
9090021 | GUIA ORGANIZADORA DE CABOS 19" - 1V - INSTALADA | UN | 23.51
9090031 | PATCH CORD RJ45 - 1,5M | UN | 15.01
9090033 | PATCH CORD RJ45 - 2,5M | UN | 25.05
9090038 | CABO UTP - CATEGORIA 4 E 5 PARES | M | 4.78
9090040 | CABO UTP - CAT 6 - 4 PARES | M | 5.86
9090041 | CRIMPAGEM DE CABOS COM CONECTOR RJ | UN | 48.27
9101004 | FORNECIMENTO DE AR CONDICIONADO A FRIO, TIPO SPLIT PAREDE-INVERTER COM CAPACIDADE DE 9.000 BTUS/H | UN | 2453.27
9101008 | FORNECIMENTO DE AR CONDICIONADO A FRIO, TIPO SPLIT PAREDE-INVERTER COM CAPACIDADE DE 36.000 BTUS/H | UN | 9681.06
9101010 | FORNECIMENTO DE AR CONDICIONADO A FRIO, TIPO SPLIT PISO TETO COM CAPACIDADE DE 24.000 BTUS/H | UN | 5759.94
10000000 | INST.HIDRO-SANITARIAS
10001000 | ALIMENTAÇÃO PREDIAL DE ÁGUA E GÁS | . | .
10001001 | HD.01 - CAVALETE DE ENTRADA - 3/4" | UN | 324.58
10001002 | HD.02 - CAVALETE DE ENTRADA - 1" | UN | 358.75
10001004 | HD.04 - CAVALETE DE ENTRADA - 1 1/2" | UN | 464.26
10001010 | HIDRÔMETRO UNIJATO, DN 1/2", VAZÃO NOMINAL DE 1,5 M3/H, RELOJOARIA INCLINADA E CLASSE B | UN | 99.19
10001011 | HIDRÔMETRO MULTIJATO, DN 1 1/2", VAZÃO NOMINAL DE 20 M3/H, RELOJOARIA INCLINADA E CLASSE B | UN | 574.16
10001012 | HIDRÔMETRO UNIJATO, DN 3/4", VAZÃO NOMINAL DE 5 M3/H, RELOJOARIA INCLINADA E CLASSE B | UN | 106.44
10001019 | HV.09 - ABRIGO PARA CAVALETE ENTRADA, D=3/4" OU 1" EM ALVENARIA REVESTIDA | UN | 555.48
10001020 | HV.10 - ABRIGO PARA CAVALETE ENTRADA, D=1 1/4", D=1 1/2"OU 2" EM ALVENARIA REVESTIDA | UN | 1348.42
10001095 | PROTEÇÃO ANTICORROSIVA PARA TUBULAÇÃO ENTERRADA | M | 3.46
10001098 | ENVELOPAMENTO DE TUBULAÇÃO ENTERRADA, COM CONCRETO | M | 40.49
10001102 | CAVALETE DE ENTRADA QUÁDRUPLO GALVANIZADO - 3/4" | UN | 660.57
10001103 | CAVALETE DE ENTRADA SEXTUPLO GALVANIZADO - 3/4" | UN | 936.21
10002000 | RESERVAÇÃO DE ÁGUA | . | .
10002009 | CAIXA D'ÁGUA DE FIBRA DE VIDRO - 1000 LITROS | UN | 1775.07
10002010 | CAIXA D'ÁGUA DE FIBRA DE VIDRO - 1500 LITROS | UN | 2209.6
10002014 | HD.21 - RESERVATÓRIO DE POLIETILENO 5000 LITROS | UN | 3890.89
10002015 | HD.21 - RSERVATÓRIO DE POLIETILENO 10.000 LITROS | UN | 6513.29
10002016 | HD.21 - RESERVATÓRIO DE POLIETILENO 15.000 LITROS | UN | 9443.01
10002017 | HD.21 - RESERVATÓRIO DE POLIETILENO 310 LITROS | UN | 769.2
10002018 | HD.21 - RESERVATÓRIO DE POLIETILENO 500 LITROS | UN | 846.1
10002019 | HD.21 - RESERVATÓRIO DE POLIETILENO 1.000 LITROS | UN | 1025.35
10002029 | RESERVATÓRIO DE POLIETILENO 2.000 LITROS | UN | 2251.51
10002030 | ANÉIS PRÉ-MOLDADOS EM CONCRETO ARMADO P/ RESERVATÓRIO DE ÁGUA D=2,50M | UN | 7095.92
10002031 | RESERVATÓRIO DE POLIETILENO 2.500 LITROS | UN | 3281.22
10002040 | LAJE PRÉ-MOLDADA D=2,50M E=8CM PARA RESERVATÓRIO | UN | 3497.52
10002041 | LAJE PRÉ-MOLDADA D=2,50M E=15CM PARA RESERVATÓRIO | UN | 5117.45
10002051 | TUBO DE AÇO GALVANIZADO, CLASSE LEVE I (LINHA ÁGUA) - 3/4" | M | 76.87
10002052 | TUBO DE AÇO GALVANIZADO, CLASSE LEVE I (LINHA ÁGUA) - 1" | M | 102.91
10002054 | TUBO DE AÇO GALVANIZADO, CLASSE LEVE I (LINHA ÁGUA) - 1 1/2" | M | 141.26
10002055 | TUBO DE AÇO GALVANIZADO, CLASSE LEVE I (LINHA ÁGUA) - 2" | M | 169.34
10002061 | TUBO DE PVC RÍGIDO, SOLDÁVEL (LINHA ÁGUA) - 25MM (3/4") | M | 15.83
10002062 | TUBO DE PVC RÍGIDO, SOLDÁVEL (LINHA ÁGUA) - 32MM (1") | M | 24.1
10002064 | TUBO DE PVC RÍGIDO, SOLDÁVEL (LINHA ÁGUA) - 50MM (1 1/2") | M | 45.65
10002065 | TUBO DE PVC RÍGIDO, SOLDÁVEL (LINHA ÁGUA) - 60MM (2") | M | 80.59
10002081 | REGISTRO DE GAVETA, METAL AMARELO - 3/4" | UN | 73.02
10002082 | REGISTRO DE GAVETA, METAL AMARELO - 1" | UN | 89.42
10002084 | REGISTRO DE GAVETA, METAL AMARELO - 1 1/2" | UN | 158.59
10002085 | REGISTRO DE GAVETA, METAL AMARELO - 2" | UN | 198.97
10002091 | TORNEIRA DE BÓIA, DE LATÃO - 3/4" | UN | 108.39
10002092 | TORNEIRA DE BÓIA, DE LATÃO - 1" | UN | 142.91
10002094 | TORNEIRA DE BÓIA, DE LATÃO - 1 1/2" | UN | 274.65
10002095 | TORNEIRA DE BÓIA, DE LATÃO - 2" | UN | 350.62
10003000 | INSTALAÇÃO ELEVATÓRIA | . | .
10003003 | CONJUNTO MOTOR-BOMBA - ATÉ 1/2HP | UN | 1933.7
10003004 | CONJUNTO MOTOR-BOMBA - ATÉ 3/4HP | UN | 2269.1
10003005 | CONJUNTO MOTOR-BOMBA - ATÉ 1HP | UN | 2313.11
10003006 | CONJUNTO MOTOR-BOMBA - ATÉ 2HP | UN | 2984.12
10003007 | CONJUNTO MOTOR-BOMBA - ATÉ 3HP | UN | 3078.96
10003008 | CONJUNTO MOTOR-BOMBA - ATÉ 4HP | UN | 4156.93
10003009 | CONJUNTO MOTOR-BOMBA - ATÉ 5HP | UN | 4907.45
10003010 | CONJUNTO MOTOR-BOMBA 80M3/H, 20MCA, 7,5CV, 3500RPM, 220/380V, TRIFÁSICO | UN | 10349.44
10003011 | CONJUNTO MOTOR-BOMBA 112M3/H, 20MCA, 10CV, 3500RPM, 220/380V, TRIFÁSICO | UN | 9145.41
10003012 | CONJUNTO MOTOR-BOMBA 160M3/H, 20MCA, 15CV, 1750RPM, 220/380V, TRIFÁSICO | UN | 12859.31
10003013 | CONJUNTO MOTOR-BOMBA 240M3/H, 20MCA, 20CV, 1750RPM, 220/380V, TRIFÁSICO | UN | 17613.77
10003014 | CONJUNTO MOTOR-BOMBA 270M3/H, 20MCA, 25CV, 1750RPM, 220/380V, TRIFÁSICO | UN | 23253.84
10003042 | TUBO DE AÇO-CARBONO GALVANIZADO, CL.MÉDIA (DIN2440) - 1" (RECALQUE) | M | 114.59
10003044 | TUBO DE AÇO-CARBONO GALVANIZADO, CL.MÉDIA (DIN2440) - 1 1/2" (SUCÇÃO) | M | 159.21
10003052 | REGISTRO DE GAVETA, METAL AMARELO - 1" | UN | 89.42
10003054 | REGISTRO DE GAVETA, METAL AMARELO - 1 1/2" | UN | 158.59
10003062 | VÁLVULA DE RETENÇÃO HORIZONTAL - 1" | UN | 155.15
10003064 | VÁLVULA DE RETENÇÃO HORIZONTAL - 1 1/2" | UN | 277.29
10003065 | VÁLVULA DE RETENÇÃO HORIZONTAL - 2" | UN | 380.88
10003066 | VÁLVULA DE RETENÇÃO HORIZONTAL - 2 1/2" | UN | 650.04
10003067 | VÁLVULA DE RETENÇÃO HORIZONTAL - 3" | UN | 773.71
10003068 | VÁLVULA DE RETENÇÃO HORIZONTAL - 4" | UN | 1304.04
10003072 | VÁLVULA DE RETENÇÃO VERTICAL - 1" | UN | 99.69
10003073 | VÁLVULA DE RETENÇÃO VERTICAL - 1 1/4" | UN | 189.84
10003074 | VÁLVULA DE RETENÇÃO VERTICAL - 1 1/2" | UN | 205.12
10003075 | VÁLVULA DE RETENÇÃO VERTICAL - 2" | UN | 270.67
10003076 | VÁLVULA DE RETENÇÃO VERTICAL - 2 1/2" | UN | 456.15
10003077 | VÁLVULA DE RETENÇÃO VERTICAL - 3" | UN | 596.3
10003078 | VÁLVULA DE RETENÇÃO VERTICAL - 4" | UN | 1013.6
10004000 | REDE DE ÁGUA FRIA - TUBULAÇÃO | . | .
10004002 | TUBO DE AÇO GALVANIZADO, CLASSE LEVE I (LINHA ÁGUA) - 3/4" | M | 76.87
10004003 | TUBO DE AÇO GALVANIZADO, CLASSE LEVE I (LINHA ÁGUA) - 1" | M | 102.91
10004004 | TUBO DE AÇO GALVANIZADO, CLASSE LEVE I (LINHA ÁGUA) - 1 1/4" | M | 120.31
10004005 | TUBO DE AÇO GALVANIZADO, CLASSE LEVE I (LINHA ÁGUA) - 1 1/2" | M | 141.26
10004006 | TUBO DE AÇO GALVANIZADO, CLASSE LEVE I (LINHA ÁGUA) - 2" | M | 169.34
10004007 | TUBO DE AÇO GALVANIZADO, CLASSE LEVE I (LINHA ÁGUA) - 2 1/2" | M | 213.48
10004008 | TUBO DE AÇO GALVANIZADO, CLASSE LEVE I (LINHA ÁGUA) - 3" | M | 235.15
10004009 | TUBO DE AÇO GALVANIZADO, CLASSE LEVE I (LINHA ÁGUA) - 4" | M | 307.04
10004062 | TUBO DE PVC RÍGIDO, SOLDÁVEL (LINHA ÁGUA) - 25MM (3/4") | M | 28.44
10004063 | TUBO DE PVC RÍGIDO, SOLDÁVEL (LINHA ÁGUA) - 32MM (1") | M | 24.1
10004064 | TUBO DE PVC RÍGIDO, SOLDÁVEL (LINHA ÁGUA) - 40MM (1 1/4") | M | 49.87
10004065 | TUBO DE PVC RÍGIDO, SOLDÁVEL (LINHA ÁGUA) - 50MM (1 1/2") | M | 45.65
10004066 | TUBO DE PVC RÍGIDO, SOLDÁVEL (LINHA ÁGUA) - 60MM (2") | M | 80.59
10004067 | TUBO DE PVC RÍGIDO, SOLDÁVEL (LINHA ÁGUA) - 75MM (2 1/2") | M | 112.24
10004068 | TUBO DE PVC RÍGIDO, SOLDÁVEL (LINHA ÁGUA) - 85MM (3") | M | 88.35
10004069 | TUBO DE PVC RÍGIDO, SOLDÁVEL (LINHA ÁGUA) - 110MM (4") | M | 180.8
10004080 | TUBO DE PVC PBA, CLASSE 15, COM ANEL - 50MM | M | 59.7
10004081 | TUBO DE PVC PBA, CLASSE 15, COM ANEL - 75MM | UN | 75.41
10004082 | TUBO DE PVC PBA, CLASSE 15, COM ANEL - 100MM | M | 129.05
10004083 | TUBO DE PVC PBA, CLASSE 20, COM ANEL - 50MM | M | 61.74
10004084 | TUBO DE PVC PBA, CLASSE 20, COM ANEL - 75MM | M | 82.05
10004085 | TUBO DE PVC PBA, CLASSE 20, COM ANEL - 100MM | M | 183.98
10004098 | ENVELOPAMENTO DE TUBULAÇÃO ENTERRADA, COM CONCRETO | M | 40.49
10005000 | REDE DE ÁGUA FRIA - ACESSÓRIOS | . | .
10005002 | REGISTRO DE GAVETA, METAL AMARELO - 3/4" | UN | 73.02
10005003 | REGISTRO DE GAVETA, METAL AMARELO - 1" | UN | 89.42
10005004 | REGISTRO DE GAVETA, METAL AMARELO - 1 1/4" | UN | 137.04
10005005 | REGISTRO DE GAVETA, METAL AMARELO - 1 1/2" | UN | 158.59
10005006 | REGISTRO DE GAVETA, METAL AMARELO - 2" | UN | 198.97
10005007 | REGISTRO DE GAVETA, METAL AMARELO - 2 1/2" | UN | 432.44
10005008 | REGISTRO DE GAVETA, METAL AMARELO - 3" | UN | 682.92
10005009 | REGISTRO DE GAVETA, METAL AMARELO - 4" | UN | 1117.15
10005031 | REGISTRO DE GAVETA, METAL CROMADO - 3/4" | UN | 111.15
10005032 | REGISTRO DE GAVETA, METAL CROMADO - 1" | UN | 119.94
10005033 | REGISTRO DE GAVETA, METAL CROMADO - 1 1/4" | UN | 167.9
10005034 | REGISTRO DE GAVETA, METAL CROMADO - 1 1/2" | UN | 219.3
10005040 | REGISTRO DE PRESSÃO, METAL AMARELO - 1/2" | UN | 97.48
10005041 | REGISTRO DE PRESSÃO, METAL AMARELO - 3/4" | UN | 78.58
10005051 | REGISTRO DE PRESSÃO, METAL CROMADO - 3/4" | UN | 94.55
10005060 | REGISTRO GLOBO COM ADAPTADOR E TAMPA - 2 1/2" | UN | 494.55
10006000 | REDE DE ÁGUA QUENTE | . | .
10006020 | TUBO DE COBRE SEM COSTURA, CLASSE EL - 1/2" | M | 61.98
10006021 | TUBO DE COBRE SEM COSTURA, CLASSE EL - 3/4" | M | 92.94
10006022 | TUBO DE COBRE SEM COSTURA, CLASSE EL - 1" | M | 117.44
10006023 | TUBO DE COBRE SEM COSTURA, CLASSE EL - 1 1/4" | M | 196.52
10006024 | TUBO DE COBRE SEM COSTURA, CLASSE EL - 1 1/2" | M | 259.07
10006026 | TUBO DE COBRE SEM COSTURA, CLASSE A - 1/2" | M | 82.32
10006027 | TUBO DE COBRE SEM COSTURA, CLASSE A 3/4" | M | 122.77
10006028 | TUBO DE COBRE SEM COSTURA, CLASSE A 1" | M | 159.95
10006029 | TUBO DE COBRE SEM COSTURA, CLASSE A 1 1/4" | M | 253.02
10006030 | TUBO DE COBRE SEM COSTURA, CLASSE A 1 1/2" | M | 295.11
10006031 | TUBO DE COBRE SEM COSTURA, CLASSE A - 2" | M | 271.49
10006032 | TUBO DE COBRE SEM COSTURA, CLASSE A - 2 1/2" | M | 347.8
10006035 | TUBO DE COBRE SEM COSTURA, CLASSE E - 2" | M | 208
10006036 | TUBO DE COBRE SEM COSTURA, CLASSE E - 2 1/2" | M | 275.76
10006054 | REGISTRO DE GAVETA, METAL AMARELO - 1 1/2" | UN | 158.59
10006109 | TUBO DE CPVC, SOLDÁVEL (LINHA ÁGUA) - 22MM (7/8") | M | 84.28
10007000 | REDE DE GÁS | . | .
10007011 | TUBO PRETO DE AÇO-CARBONO, CLASSE SCH-40 - 3/4" | M | 68.79
10007012 | TUBO PRETO DE AÇO-CARBONO, CLASSE SCH-40 - 1" | M | 99.33
10007013 | TUBO PRETO DE AÇO-CARBONO, CLASSE SCH-40 - 1 1/4" | M | 113.41
10007014 | TUBO PRETO DE AÇO-CARBONO, CLASSE SCH-40 - 1 1/2" | M | 137.43
10007020 | VÁLVULA ESFÉRICA MONOBLOCO EM LATÃO, 3/4" NPT | UN | 82.14
10007060 | HV.04 - ABRIGO PARA GÁS EM BLOCO DE CONCRETO APARENTE PARA 2 BOTIJÕES | UN | 703.48
10007062 | HV.11 - ABRIGO PARA GÁS EM ALVENARIA REVESTIDA PARA 2 BOTIJÕES | UN | 908.23
10007063 | HV.13 - ABRIGO PARA GÁS EM BLOCOS DE CONCRETO APARENTE PARA 2 CILINDROS | UN | 1715.67
10007064 | HV.14 - ABRIGO PARA GÁS EM BLOCO DE CONCRETO APARENTE PARA 4 CILINDROS | UN | 2228.01
10007065 | HV.15 - ABRIGO PARA GÁS EM BLOCO DE CONCRETO APARENTE PARA 6 CILINDROS | UN | 2840.1
10007067 | HV.17 - ABRIGO PARA GÁS EM TIJOLO APARENTE PARA 4 CILINDROS | UN | 2607.16
10007068 | HV.18 - ABRIGO PARA GÁS EM TIJOLO APARENTE PARA 6 CILINDROS | UN | 3300.37
10007069 | HV.19 - ABRIGO PARA GÁS EM ALVENARIA REVESTIDA PARA 2 CILINDROS | UN | 2081.87
10007070 | HV.20- ABRIGO PARA GÁS EM ALVENARIA REVESTIDA PARA 4 CILINDROS | UN | 2661.81
10007071 | HV.21 - ABRIGO PARA GÁS EM ALVENARIA REVESTIDA PARA 6 CILINDROS | UN | 3354.64
10007080 | HD.10 - INSTALAÇÃO PARA 2 BOTIJÕES GLP 13KG, EXCLUSIVE ABRIGO | UN | 17.53
10007081 | HD.11 - INSTALAÇÃO PARA 2 CILINDROS GLP 45 KG, EXCLUSIVE ABRIGO | UN | 852.76
10007082 | HD.12 - INSTALAÇÃO PARA 4 CILINDRO GLP 45KG, EXCLUSIVE ABRIGO | UN | 1026.13
10007083 | HD.13 - INSTALAÇÃO PARA 6 CILINDROS GLP 45KG, EXCLUSIVE ABRIGO | UN | 1171.65
10007085 | BOTIJÃO DE GÁS DE 13KG COM CARGA | UN | 345.95
10007086 | CILINDRO DE G.L.P. DE 45KG COM CARGA | UN | 1054.12
10007090 | CAIXA COM COLETOR DE ÁGUA (SIFÃO) PARA REDE DE GÁS | UN | 199.33
10007095 | PROTEÇÃO ANTICORROSIVA PARA TUBULAÇÃO ENTERRADA | M | 3.46
10007098 | ENVELOPAMENTO DE TUBULAÇÃO ENTERRADA, COM CONCRETO | M | 40.49
10008000 | REDE DE PREVENÇÃO E COMBATE A INCÊNDIOS | . | .
10008002 | TUBO DE AÇO-CARBONO GALVANIZADO, CLASSE MÉDIA (DIN2440) - 2 1/2" | M | 233.17
10008003 | TUBO DE AÇO-CARBONO GALVANIZADO, CLASSE MÉDIA (DIN2440) - 3" | M | 266.16
10008005 | TUBO DE AÇO-CARBONO GALVANIZADO, CLASSE MÉDIA (DIN2440) - 4" | M | 355.97
10008006 | TUBO DE AÇO-CARBONO GALVANIZADO, CLASSE MÉDIA (DIN2440) - 6" | M | 557.3
10008031 | REGISTRO DE GAVETA, METAL AMARELO - 2 1/2" | UN | 432.44
10008032 | REGISTRO DE GAVETA, METAL AMARELO - 3" | UN | 682.92
10008034 | REGISTRO DE GAVETA, METAL AMARELO - 4" | UN | 1117.15
10008049 | ENVELOPAMENTO DE TUBULAÇÃO ENTERRADA, COM CONCRETO | M | 40.49
10008050 | RECALQUE DE PASSEIO COM UNIÃO ENGATE RÁPIDO - REGISTRO TIPO GLOBO 2 1/2" | UN | 865.37
10008055 | HIDRANTE COM UNIÃO DE ENGATE RÁPIDO - REGISTRO TIPO GLOBO 2 1/2" | UN | 435.82
10008060 | ABRIGO DE EMBUTIR PARA HIDRANTE E MANGUEIRA - CHAPA DE AÇO N.20 | UN | 558.56
10008065 | MANGUEIRA DE INCÊNDIO COM UNIÃO DE ENGATE RÁPIDO, 15M - 1 1/2" | UN | 389.6
10008068 | MANGUEIRA DE INCÊNDIO COM UNIÃO DE ENGATE RÁPIDO, 30M - 1 1/2" | UN | 602.29
10008072 | MANGUEIRA DE INCÊNDIO COM UNIÃO DE ENGATE RÁPIDO, 30M - 2 1/2" | UN | 939.58
10008073 | ESGUICHO DE INCÊNDIO COM ENGATE RÁPIDO - 1 1/2"X1/2" | UN | 77.65
10008080 | EXTINTOR DE INCÊNDIO COM CARGA DE GÁS CARBÔNICO (CO2) - 4KG | UN | 625.69
10008081 | EXTINTOR DE INCÊNDIO COM CARGA DE GÁS CARBÔNICO (CO2) - 6KG | UN | 692.78
10008082 | EXTINTOR DE INCÊNDIO COM CARGA DE GÁS CARBÔNICO (CO2) - 10KG | UN | 1547.59
10008085 | EXTINTOR DE INCÊNDIO COM CARGA DE ÁGUA PRESSURIZADA - 10L | UN | 232.32
10008088 | EXTINTOR DE INCÊNDIO COM CARGA DE ESPUMA QUÍMICA - 9L | UN | 784.01
10008090 | EXTINTOR DE INCÊNDIO COM CARGA DE PÓ QUÍMICO SECO - 4KG | UN | 207.94
10008092 | EXTINTOR DE INCÊNDIO COM CARGA DE PÓ QUÍMICO SECO - 8KG | UN | 285.08
10008093 | EXTINTOR DE INCÊNDIO COM CARGA DE PÓ QUÍMICO SECO - 12KG | UN | 324.6
10008095 | SETA PARA HIDRANTE/EXTINTOR DE INCÊNDIO | UN | 24.26
10008098 | SPRINKLER COM RESPOSTA PADRÃO BULBO VERMELHO | UN | 41.34
10009000 | REDE DE ESGOTO SANITÁRIO - TUBULAÇÃO | . | .
10009010 | TUBO DE FERRO FUNDIDO PARA ESGOTO, LINHA SMU - 50MM | M | 359.26
10009011 | TUBO DE FERRO FUNDIDO PARA ESGOTO, LINHA SMU - 75MM | M | 441.26
10009012 | TUBO DE FERRO FUNDIDO PARA ESGOTO, LINHA SMU - 100MM | M | 486.05
10009013 | TUBO DE FERRO FUNDIDO PARA ESGOTO, LINHA SMU - 150MM | M | 629.86
10009030 | TUBO DE PVC RÍGIDO, PONTA E BOLSA (LINHA ESGOTO) - 40MM (1 1/2") | M | 27.33
10009031 | TUBO DE PVC RÍGIDO, PONTA E BOLSA (LINHA ESGOTO) - 50MM (2") | M | 36.39
10009032 | TUBO DE PVC RÍGIDO, PONTA E BOLSA (LINHA ESGOTO) - 75MM (3") | M | 71.31
10009033 | TUBO DE PVC RÍGIDO, PONTA E BOLSA (LINHA ESGOTO) - 100MM (4") | M | 50.46
10009034 | TUBO DE PVC RÍGIDO, PONTA E BOLSA (LINHA ESGOTO) - 150MM (6") | M | 115.83
10009035 | TUBO DE PVC RÍGIDO, PONTA E BOLSA (LINHA ESGOTO) - 200MM (8") | M | 183.97
10009098 | ENVELOPAMENTO DE TUBULAÇÃO ENTERRADA, COM CONCRETO | M | 40.49
10010000 | REDE DE ESGOTO SANITÁRIO - ACESSÓRIOS | . | .
10010001 | RALO SECO DE PVC RÍGIDO, COM SAÍDA SOLDADA DE 40MM - DIÂMETRO 100MM | UN | 51.73
10010010 | CAIXA SIFONADA DE PVC RÍGIDO - 100X150MM | UN | 53.83
10010012 | CAIXA SIFONADA DE PVC RÍGIDO - 150X150MM | UN | 73.02
10010015 | CAIXA SIFONADA DE PVC RÍGIDO 250X230X75MM | UN | 118.35
10010035 | RALO SECO DE FERRO FUNDIDO, COM SAÍDA VERTICAL (SMU) - DIÂMETRO 100MM | UN | 165.14
10010036 | CAIXA DE GORDURA COM CESTO DE LIMPEZA EM PVC 100MM - TIGRE OU SIMILAR | UN | 433.39
10010059 | CAIXA DE GORDURA, ALVENARIA DE TIJOLOS MACIÇOS COMUNS - 60X60CM | UN | 398.43
10010060 | FOSSA SÉPTICA EM ANÉIS DE CONCRETO, PARA 10 PESSOAS - 1,40 X 1,20M | UN | 4352.92
10010061 | FOSSA SÉPTICA EM ANÉIS DE CONCRETO, PARA 20 PESSOAS - 1,40 X 1,70M | UN | 5469.89
10010064 | FOSSA SÉPTICA EM ANÉIS DE CONCRETO, PARA 100 PESSOAS - 2,40 X 2,50M | UN | 13977.06
10010066 | FOSSA SÉPTICA EM ANÉIS DE CONCRETO, PARA 140 PESSOAS - 2,40 X 3,50M | UN | 18230.99
10010070 | SUMIDOURO, DIÂMETRO INTERNO 2,00M - POÇO ABSORVENTE | M | 1240.23
10010071 | SUMIDOURO, DIÂMETRO INTERNO 2,00M - TAMPÃO DE CONCRETO | UN | 1304.8
10010081 | FILTRO ANAERÓBICO D=3,00M H=2,00M | UN | 19528.07
10010084 | ANEL DE CONCRETO D=2,00 H=0,50M | UN | 1340.08
10010085 | ANEL DE CONCRETO D=3,00 H=0,50M | UN | 2165.13
10010094 | HA.01 - CAIXA DE LIGAÇÃO OU INSPEÇÃO - ESCAVAÇÃO E APILOAMENTO | M3 | 65.08
10010095 | HA.01 - CAIXA DE LIGAÇÃO OU INSPEÇÃO - LASTRO DE CONCRETO (FUNDO) | M3 | 555.84
10010096 | HA.01 - CAIXA DE LIGAÇÃO OU INSPEÇÃO - ALVENARIA DE 1/2 TIJOLO, REVESTIDA | M2 | 327.36
10010097 | HA.01 - CAIXA DE LIGAÇÃO OU INSPEÇÃO - ALVENARIA DE 1 TIJOLO, REVESTIDA | M2 | 448.95
10010098 | HA.01 - CAIXA DE LIGAÇÃO OU INSPEÇÃO - TAMPA DE CONCRETO | M2 | 264.37
10010101 | INSTALAÇÃO DE TERMINAL DE VENTILAÇÃO - 100 MM | UN | 43.77
10010102 | INSTALAÇÃO DE TERMINAL DE VENTILAÇÃO - 75 MM | UN | 40.59
10011000 | REDE DE ÁGUAS PLUVIAIS - CAPTAÇÃO | . | .
10011001 | CALHA EM CHAPA DE AÇO GALVANIZADO N.24 - DESENVOLVIMENTO 33CM | M | 80.11
10011002 | CALHA EM CHAPA DE AÇO GALVANIZADO N.24 - DESENVOLVIMENTO 50CM | M | 124
10011003 | CALHA EM CHAPA DE AÇO GALVANIZADO N.24 - DESENVOLVIMENTO 100CM | M | 221.25
10011004 | CALHA EM ALUMÍNIO - ESP. 0,8MM - DESENVOLVIMENTO 50CM | M | 157.8
10011005 | CALHA EM ALUMÍNIO - ESP. 0,8MM - DESENVOLVIMENTO 100CM | M | 300.5
10011006 | CALHA EM ALUMÍNIO ESP. 1,0MM - DESENVOLVIMENTO 50CM | M | 175.15
10011007 | CALHA EM ALUMÍNIO ESP. 1,0MM - DESENVOLVIMENTO 100CM | M | 334.38
10011010 | CALHA EM PVC COM 125 ≤ DIÂM. ≤ 150MM | M | 115.88
10011030 | RUFO EM CHAPA DE AÇO GALVANIZADO N.24 - DESENVOLVIMENTO 16CM | M | 46.16
10011031 | RUFO EM CHAPA DE AÇO GALVANIZADO N.24 - DESENVOLVIMENTO 25CM | M | 52.04
10011032 | RUFO EM CHAPA DE AÇO GALVANIZADO N.24 - DESENVOLVIMENTO 33CM | M | 69.32
10011033 | RUFO EM CHAPA DE AÇO GALVANIZADO N.24 - DESENVOLVIMENTO 50CM | M | 103.91
10011034 | RUFO EM CHAPA DE AÇO GALVANIZADO N.24 - DESENVOLVIMENTO 100CM | M | 181.31
10011035 | RUFO EM CHAPA DE AÇO GALVANIZADO N.24 - DESENVOLVIMENTO 130CM | M | 247.43
10011036 | RUFO EM CHAPA DE AÇO GALVANIZADO N.24 - DESENVOLVIMENTO 140 CM | M | 247.47
10011070 | HC.10 - CANALETA DE CONCRETO, TIPO GUIA E SARJETA - SECÇÃO 15X40CM | M | 111.68
10011071 | HC.11 - CANALETA DE CONCRETO, TIPO GUIA E SARJETA - SECÇÃO 15X50CM | M | 123.52
10011072 | HC.01 - CANALETA DE CONCRETO DE A.P.P/TAMPA/GRELHA DE CONCRETO OU FERRO L=30CM | M | 114.28
10011073 | HC.02 - CANALETA DE CONCRETO DE A.P.P/TAMPA/GRELHA DE CONCRETO OU FERRO L=40CM | M | 123.67
10011076 | CANALETA MEIA CANA EM CONCRETO D=30CM | M | 70.19
10011077 | CANALETA MEIA CANA EM CONCRETO D=40CM | M | 120.55
10011085 | HV.24 - CANALETA DE ALVENARIA PARA GRELHA DE FERRO L=20CM | M | 88.3
10011086 | HV.22 - CANALETA DE ALVENARIA PARA GRELHA OU TAMPA DE CONCRETO L=30CM | M | 183.91
10011087 | HV.23 - CANALETA DE ALVENARIA PARA GRELHA OU TAMPA DE CONCRETO L=40CM | M | 193.23
10011089 | CANTONEIRA DE FERRO 1"X1"X1/8" PARA APOIO E CHUMBAMENTO DAS GRELHAS DE FERRO | M | 87.59
10011090 | HC.05 - GRELHA DE CONCRETO PARA CANALETA - L=30CM - SEM PASSAGEM DE VEÍCULOS | M | 87.28
10011092 | HP.02 - GRELHA DE FERRO PERFILADO PARA CANALETA - L=30CM | M | 234.36
10011093 | HP.03 - GRELHA DE FERRO PERFILADO PARA CANALETA - L=40CM | M | 722.72
10011094 | HP.04 - GRELHA DE FERRO PERFILADO PARA CANALETA - L=50CM | M | 814.51
10011096 | HC.03 - TAMPA DE CONCRETO PARA CANALETA DE A.P.L=0,30M | M | 67.62
10011097 | HC.04 - TAMPA DE CONCRETO PARA CANALETA DE A.P.L=0,40M | M | 87.93
10011099 | GRELHA DE CONCRETO PARA CANALETA - L=30CM - COM PASSAGEM DE VEÍCULOS | M | 93.06
10012000 | REDE DE ÁGUAS PLUVIAIS - TUBULAÇÃO | . | .
10012010 | CONDUTOR EM TUBO DE FERRO FUNDIDO PARA ESGOTO, LINHA SMU - 50MM | M | 291.36
10012011 | CONDUTOR EM TUBO DE FERRO FUNDIDO PARA ESGOTO, LINHA SMU - 75MM | M | 372.49
10012012 | CONDUTOR EM TUBO DE FERRO FUNDIDO PARA ESGOTO, LINHA SMU - 100MM | M | 411.32
10012013 | CONDUTOR EM TUBO DE FERRO FUNDIDO PARA ESGOTO, LINHA SMU - 150MM | M | 553.26
10012014 | CONDUTOR EM TUBO DE PVC RÍGIDO, PONTA E BOLSA - 50MM (2") | M | 28.06
10012015 | CONDUTOR EM TUBO DE PVC RÍGIDO, PONTA E BOLSA - 75MM (3") | M | 40.58
10012016 | CONDUTOR EM TUBO DE PVC RÍGIDO, PONTA E BOLSA - 100MM (4") | M | 45.11
10012017 | CONDUTOR EM TUBO DE PVC RÍGIDO, PONTA E BOLSA - 150MM (6") | M | 77.43
10012018 | CONDUTOR EM TUBO DE PVC RÍGIDO, PONTA E BOLSA - 200MM (8") | M | 145.57
10012026 | GRELHA HEMISFÉRICA DE FERRO FUNDIDO - 75MM | UN | 13.54
10012027 | GRELHA HEMISFÉRICA DE FERRO FUNDIDO - 100MM | UN | 17.25
10012028 | GRELHA HEMISFÉRICA DE FERRO FUNDIDO - 150MM | UN | 34.59
10012029 | CURVA DE FERRO FUNDIDO, LINHA SMU (LIGAÇÃO REDE-CONDUTOR) - 50MM | UN | 194.48
10012030 | CURVA DE FERRO FUNDIDO, LINHA SMU (LIGAÇÃO REDE-CONDUTOR) - 75MM | UN | 209.07
10012031 | CURVA DE FERRO FUNDIDO, LINHA SMU (LIGAÇÃO REDE-CONDUTOR) - 100MM | UN | 223.19
10012032 | CURVA DE FERRO FUNDIDO, LINHA SMU (LIGAÇÃO REDE-CONDUTOR) - 150MM | UN | 288.02
10012034 | LIGAÇÃO PARA DESPEJO LIVRE EM SARJETAS, COM TUBO DE FERRO FUNDIDO SMU - 100MM | M | 262.79
10012080 | TUBO DE CONCRETO - DIÂMETRO DE 30CM | M | 122.51
10012081 | TUBO DE CONCRETO - DIÂMETRO DE 40CM | M | 150.51
10012082 | TUBO DE CONCRETO - DIÂMETRO DE 50CM | M | 191.57
10012083 | TUBO DE CONCRETO - DIÂMETRO DE 60CM | M | 237.97
10012090 | HA.01 - CAIXA DE LIGAÇÃO OU INSPEÇÃO - ESCAVAÇÃO E APILOAMENTO | M3 | 65.08
10012091 | HA.01 - CAIXA DE LIGAÇÃO OU INSPEÇÃO - LASTRO DE CONCRETO (FUNDO) | M3 | 555.84
10012092 | HA.01 - CAIXA DE LIGAÇÃO OU INSPEÇÃO - ALVENARIA DE 1/2 TIJOLO, REVESTIDA | M2 | 287.42
10012093 | HA.01 - CAIXA DE LIGAÇÃO OU INSPEÇÃO - ALVENARIA DE 1 TIJOLO, REVESTIDA | M2 | 406.66
10012094 | HA.01 - CAIXA DE LIGAÇÃO OU INSPEÇÃO - TAMPA DE CONCRETO | M2 | 264.37
10012098 | ENVELOPAMENTO DE TUBULAÇÃO ENTERRADA, COM CONCRETO | M | 40.49
10013000 | APARELHOS SANITÁRIOS E EQUIPAMENTOS | . | .
10013001 | BACIA SANITÁRIA SIFONADA, DE LOUÇA BRANCA | UN | 382.09
10013003 | BACIA SANITÁRIA COM CAIXA ACOPLADA DE LOUÇA BRANCA | UN | 896.48
10013004 | BACIA SANITÁRIA INFANTIL SIFONADA, DE LOUÇA BRANCA | UN | 600.1
10013005 | BACIA SANITÁRIA ALTEADA PARA PORTADORES DE DEFICIÊNCIA FÍSICA | UN | 1122.53
10013008 | LAVATÓRIO DE LOUÇA BRANCA, SEM COLUNA, CAPACIDADE MÍNIMA 5L, EXCLUSIVE TORNEIRA | UN | 471.62
10013014 | LAVATÓRIO DE LOUÇA INDIVIDUAL PARA PORTADORES DE DEFICIÊNCIA FÍSICA | UN | 1172.83
10013016 | LAVATÓRIO OVAL DE EMBUTIR, LOUÇA BRANCA - EXCLUSIVE TORNEIRA | UN | 378.24
10013019 | HX.01 - LAVATÓRIO E BEBEDOURO DE CHAPA AÇO INOX CHAPA 18 - EXCLUSIVE TORNEIRA | M | 4235.57
10013025 | MICTÓRIO INDIVIDUAL DE LOUÇA BRANCA, TIPO BACIA - DE CENTRO | UN | 672.39
10013036 | MICTÓRIO INDIVIDUAL DE LOUÇA, PARA DEFICIENTE | UN | 2647.92
10013038 | HX.02 - MICTÓRIO COLETIVO DE AÇO INOXIDÁVEL - COMPRIMENTO 0/2000MM | M | 1224.46
10013039 | CONJUNTO ANTIVANDALISMO PARA MICTÓRIO FORMADO POR VÁLVULA DE FECHAMENTO AUTOMÁTICO E RABICHO DE METAL | UN | 748.81
10013040 | TANQUE DE LOUÇA BRANCA, SEM COLUNA, CAPACIDADE MÍNIMA 30L, EXCLUSIVE TORNEIRA | UN | 995.79
10013050 | CUBA SIMPLES DE AÇO INOXIDÁVEL CHAPA 20 - 500X400X200MM | UN | 866.66
10013051 | CUBA SIMPLES DE AÇO INOXIDÁVEL CHAPA 20 - 560X335X150MM | UN | 735.25
10013052 | CUBA SIMPLES DE AÇO INOXIDÁVEL CHAPA 20 - 500X400X250MM | UN | 842.88
10013053 | CUBA SIMPLES DE AÇO INOXIDÁVEL CHAPA 20 - 500X400X150MM | UN | 693.2
10013055 | CUBA DUPLA DE AÇO INOXIDÁVEL CHAPA 20 - 700X400X150MM | UN | 1341.54
10013057 | CUBA DUPLA DE AÇO INOXIDÁVEL CHAPA 20 - 1020X400X200MM | UN | 1680.17
10013058 | TANQUE DE PANELA EM AÇO INOXIDÁVEL CHAPA 18 - 600X500X400MM | UN | 1729.7
10013059 | HX.04 - TANQUE DE PANELA EM AÇO INOXIDÁVEL CHAPA 18 - 600X800X300MM | UN | 1871.54
10013060 | TANQUE DE PANELA EM AÇO INOXIDÁVEL - 600X500X500MM | UN | 2140.96
10013061 | CUBA DE FIBRA DE VIDRO 600 X 500 X 200MM | UN | 923.74
10013062 | TANQUE PARA LAVA PÉS | UN | 2856.48
10013070 | BEBEDOURO ELÉTRICO COM SISTEMA DE REFRIGERAÇÃO E DUAS SAÍDAS - 40L | UN | 1487.23
10013071 | BEBEDOURO ELÉTRICO COM SISTEMA DE REFRIGERAÇÃO E DUAS SAÍDAS - 80L | UN | 1820.06
10013078 | FILTRO TIPO CUNO OU SIMILAR COM ELEMENTO FILTRANTE CEL./CARVAO/CEL. 180 L/H | UN | 206.58
10014000 | METAIS SANITÁRIOS E ACESSÓRIOS | . | .
10014003 | TORNEIRA DE PRESSÃO PARA USO GERAL, METAL CROMADO - 1/2" | UN | 55.08
10014004 | TORNEIRA DE PRESSÃO PARA USO GERAL, METAL CROMADO - 3/4" | UN | 56.7
10014008 | TORNEIRA DE PRESSÃO PARA PIA, COM CORPO LONGO E AERADOR - 3/4" | UN | 196.77
10014009 | TORNEIRA CLÍNICA DE MESA - 12 CM - 1/2" | UN | 310.62
10014010 | TORNEIRA DE MESA COM ACIONAMENTO MANUAL E FECHAMENTO AUTOMÁTICO | UN | 571.72
10014011 | TORNEIRA ELETRÔNICA DE MESA, COM SENSOR E ACIONAMENTO ELÉTRICO | UN | 2381.11
10014012 | BICA ALTA ARTICULÁVEL DE MESA - 1/2" | UN | 408.98
10014013 | MISTURADOR DE PAREDE PARA PIA, COM BICA MÓVEL TIPO LONGA E AERADOR - 3/4" | UN | 326.36
10014015 | REGISTRO REGULADOR DE VAZÃO - 1/2" | UN | 140.29
10014016 | TORNEIRA DE PAREDE ANTIVANDALISMO | UN | 637.61
10014017 | TORNEIRA DE ACIONAMENTO RESTRITO DE PAREDE | UN | 379.16
10014018 | TORNEIRA ELÉTRICA AUTOMÁTICA, COM CORPO EM PVC CROMADO - 220V | UN | 206.97
10014019 | VÁLVULA DE ACIONAMENTO HIDRO-MECÂNICO POR PEDAL | UN | 793.95
10014023 | VÁLVULA DE DESCARGA - 1.1/2" | UN | 338.71
10014024 | VÁLVULA DE DESCARGA COM DUPLO ACIONAMENTO | UN | 398.18
10014025 | VÁLVULA DE DESCARGA EXTERNA COM ALAVANCA - 1 1/4" | UN | 280.49
10014026 | ACABAMENTO ANTIVANDALISMO PARA VÁLVULA DE DESCARGA | UN | 287.63
10014030 | VÁLVULA DE FECHAMENTO AUTOMÁTICO PARA CHUVEIRO ELÉTRICO | UN | 1134.8
10014031 | VÁLVULA DE FECHAMENTO AUTOMÁTICO PARA DUCHA DE ÁGUA FRIA OU PRÉ-MISTURADA | UN | 797.12
10014032 | VÁLVULA DE FECHAMENTO AUTOMÁTICO PARA CHUVEIRO DE AQUECEDOR DE ACUMULAÇÃO | UN | 921.81
10014033 | VÁLVULA FLUXIVEL PARA MICTÓRIO COM ACIONAMENTO MANUAL E FECHAMENTO AUTOMÁTICO | UN | 651.43
10014035 | REGISTRO DE ESFERA VS SOLDÁVEL , PVC - 1" | UN | 36.99
10014037 | CHUVEIRO FIXO DE METAL CROMADO - CRIVO COM DIÂMETRO DE NO MÍNIMO 6CM | UN | 346.44
10014040 | CHUVEIRO ELÉTRICO AUTOMÁTICO, CORPO EM PVC CROMADO - 220V-2800/4400W | UN | 291.64
10014042 | CHUVEIRO DUCHA MODELO JET-SET METÁLICA OU SIMILAR | UN | 186.77
10014043 | DUCHA HIGIÊNICA FLEXÍVEL COM REGISTRO DE PAREDE | UN | 231.52
10014044 | DUCHA HIGIÊNICA FLEXÍVEL SEM REGISTRO DE PAREDE | UN | 623.15
10014045 | CONJUNTO ANTIVANDALISMO FORMADO DE CHUVEIRO E VÁLVULA DE FECHAMENTO AUTOMÁTICO (ÁGUA FRIA OU PRÉ-MISTURADA) | UN | 1277.66
10014048 | MISTURADOR DE MESA PARA LAVATÓRIO - 1/2" | UN | 609.63
10014049 | MISTURADOR PARA CHUVEIRO ENTRADA HORIZ. 3/4" SAÍDA 1/2 C/ ACABAMENTO | UN | 318.37
10014052 | DISPENSER DE SABÃO, DE PAREDE, MANUAL, PARA SANITÁRIOS, ABS, ALTO IMPACTO, COM RESERVATÓRIO DE 800/ 900ML | UN | 69.7
10014066 | DISPENSER PAPEL TOALHA, DE PAREDE, MANUAL, PARA SANITÁRIOS - ABS - ALTO IMPACTO - AUTO CORTE | UN | 259.2
10014073 | FRONTÃO OU TESTEIRA DE MÁRMORE BRANCO ESPIRITO SANTO - H. ATÉ 10CM | M | 116.33
10014074 | FRONTÃO OU TESTEIRA DE GRANITO CINZA MAUA - H ATÉ 10CM | M | 86.86
10014075 | TAMPO PARA BANCADA ÚMIDA - GRANITO CINZA ANDORINHA - ESPESSURA 2CM | M2 | 606.99
10014076 | TAMPO PARA BANCADA ÚMIDA - GRANITO CINZA MAUA POLIDO - ESPESSURA 2CM | M2 | 677.78
10014077 | TAMPO PARA BANCADA ÚMIDA - GRANITO VERDE UBATUBA POLIDO - ESPESSURA 2CM | M2 | 683.09
10014078 | TAMPO PARA BANCADA ÚMIDA - GRANITO PRETO TIJUCA POLIDO 2CM | M2 | 937.26
10014082 | TAMPO PARA BANCADA ÚMIDA - MÁRMORE BRANCO ESPIRITO SANTO 2CM | M2 | 847.06
10014086 | TAMPO PARA BANCADA ÚMIDA - AÇO INOX N.18 (18:8) | M2 | 1488.92
10014088 | TAMPO PARA BANCADA ÚMIDA - CONCRETO POLIDO E=40MM COM BORDAS ARREDONDADAS E ENVERNIZADAS | M2 | 208.5
10014089 | TAMPO PARA BANCADA ÚMIDA - CONCRETO POLIDO E=50MM COM BORDAS ARREDONDADAS E ENVERNIZADAS | M2 | 212.66
10014091 | SABONETEIRA PARA SABÃO LÍQUIDO | UN | 74.11
10014097 | PORTA TOALHA DE PAPEL INTER FOLHAS | UN | 80.78
10050000 | DEMOLIÇÕES | . | .
10050001 | DEMOLIÇÃO DE TUBULAÇÃO DE AÇO PRETO OU GALVANIZADO - ATÉ 2" | M | 7.23
10050002 | DEMOLIÇÃO DE TUBULAÇÃO DE AÇO PRETO OU GALVANIZADO - ACIMA DE 2" | M | 12.05
10050003 | DEMOLIÇÃO DE TUBULAÇÃO DE PVC RÍGIDO - ATÉ 4" | M | 6.03
10050004 | DEMOLIÇÃO DE TUBULAÇÃO DE PVC RÍGIDO - ACIMA DE 4" | M | 10.85
10050005 | DEMOLIÇÃO DE TUBULAÇÃO DE COBRE - ATÉ 1 1/4" | M | 7.23
10050018 | DEMOLIÇÃO DE REGISTROS | UN | 6.03
10050032 | DEMOLIÇÃO DE CALHAS, RUFOS OU RINCÕES EM CHAPA METÁLICA | M | 5.54
10050033 | DEMOLIÇÃO DE CONDUTORES APARENTES | M | 3.62
10060000 | RETIRADAS | . | .
10060001 | RETIRADA DE TUBULAÇÃO DE AÇO PRETO OU GALVANIZADO - ATÉ 2" | M | 15.38
10060002 | RETIRADA DE TUBULAÇÃO DE AÇO PRETO OU GALVANIZADO - ACIMA DE 2" | M | 18.45
10060003 | RETIRADA DE TUBULAÇÃO DE PVC RÍGIDO - ATÉ 4" | M | 13.84
10060004 | RETIRADA DE TUBULAÇÃO DE PVC RÍGIDO - ACIMA DE 4" | M | 16.91
10060005 | RETIRADA DE TUBULAÇÃO DE COBRE - ATÉ 1 1/4" | M | 15.38
10060006 | RETIRADA DE TUBULAÇÃO DE COBRE - ACIMA DE 1 1/4" | M | 18.45
10060007 | RETIRADA DE TUBULAÇÃO DE FERRO FUNDIDO - ATÉ 4" | M | 15.38
10060008 | RETIRADA DE TUBULAÇÃO DE FERRO FUNDIDO - ACIMA DE 4" | M | 18.45
10060009 | RETIRADA DE TUBULAÇÃO DE CIMENTO-AMIANTO - ATÉ 3" | M | 13.84
10060010 | RETIRADA DE TUBULAÇÃO DE CIMENTO-AMIANTO - ACIMA DE 3" | M | 16.91
10060011 | RETIRADA DE TUBULAÇÃO DE CERÂMICA VIDRADA - ATÉ 6" | M | 21.53
10060012 | RETIRADA DE TUBULAÇÃO DE CERÂMICA VIDRADA - ACIMA DE 6" | M | 24.6
10060015 | RETIRADA DE RESERVATÓRIOS DE CIMENTO-AMIANTO - ATÉ 1000 LITROS | UN | 164.57
10060018 | RETIRADA DE REGISTROS OU VÁLVULAS FLUXÍVEIS | UN | 122.43
10060022 | RETIRADA DE VÁLVULAS DE RETENÇÃO | UN | 33.83
10060024 | RETIRADA DE CONJUNTOS MOTOR-BOMBA | UN | 246.02
10060026 | RETIRADA DE CAIXAS SIFONADAS OU RALOS | UN | 16.91
10060029 | RETIRADA DE HIDRANTES DE PAREDE | UN | 92.26
10060032 | RETIRADA DE CALHAS, RUFOS OU RINCÕES EM CHAPA METÁLICA | M | 7.69
10060033 | RETIRADA DE CONDUTORES APARENTES | M | 4.92
10060035 | RETIRADA DE APARELHOS SANITÁRIOS, INCLUSIVE ACESSÓRIOS | UN | 46.13
10060040 | RETIRADA DE SIFÕES | UN | 12.3
10060042 | RETIRADA DE TORNEIRAS | UN | 8
10060045 | RETIRADA DE CAIXAS DE DESCARGA DE SOBREPOR | UN | 23.37
10060050 | RETIRADA DO TAMPO ÚMIDO | M2 | 13.43
10070000 | RECOLOCAÇÕES | . | .
10070018 | RECOLOCAÇÃO DE REGISTROS OU VÁLVULAS FLUXÍVEIS | UN | 111.74
10070022 | RECOLOCAÇÃO DE VÁLVULAS DE RETENÇÃO | UN | 57.66
10070024 | RECOLOCAÇÃO DE CONJUNTOS MOTOR-BOMBA | UN | 219.43
10070026 | RECOLOCAÇÃO DE CAIXAS SIFONADAS OU RALOS | UN | 106.53
10070029 | RECOLOCAÇÃO DE HIDRANTES DE PAREDE | UN | 285.26
10070032 | RECOLOCAÇÃO DE CALHAS, RUFOS OU RINCÕES EM CHAPA METÁLICA | M | 68.96
10070033 | RECOLOCAÇÃO DE CONDUTORES APARENTES | M | 56.91
10070035 | RECOLOCAÇÃO DE APARELHOS SANITÁRIOS, INCLUSIVE ACESSÓRIOS | UN | 164.57
10070040 | RECOLOCAÇÃO DE SIFÕES | UN | 27.43
10070042 | RECOLOCAÇÃO DE TORNEIRAS | UN | 15.38
10070045 | RECOLOCAÇÃO DE CAIXAS DE DESCARGA DE SOBREPOR | UN | 137.14
10080000 | SERVIÇOS PARCIAIS | . | .
10080070 | SIFÃO COM COPO, TIPO REFORÇADO, PVC RÍGIDO - 1 1/2"X2" | UN | 39.91
10080072 | SIFÃO TIPO PESADO, METAL CROMADO - 1"X1 1/2" | UN | 193.86
10080073 | SIFÃO TIPO PESADO, METAL CROMADO - 1"X2" | UN | 236.06
10080074 | SIFÃO TIPO PESADO, METAL CROMADO - 1 1/2"X2" | UN | 150.29
10080076 | TUBO DE LIGAÇÃO FLEXÍVEL, PVC - 1/2"X30/40CM | UN | 22.22
10080081 | TUBO DE LIGAÇÃO FLEXÍVEL, METAL CROMADO - 1/2"X30/40CM | UN | 36.37
10080086 | TORNEIRA DE PRESSÃO PARA LAVATÓRIO, METAL CROMADO - 1/2" | UN | 65.61
10080093 | VÁLVULA AMERICANA DE METAL CROMADO - 1 1/2"X3 3/4" | UN | 78.67
10080097 | TUBO DE LIGAÇÃO EM ALUMÍNIO COM CANOPLA, PARA CHUVEIRO - 3/4" | UN | 40.94
10090000 | OUTROS SERVIÇOS | . | .
10090001 | DESENTUPIMENTO DE RAMAIS DE ESGOTO OU ÁGUAS PLUVIAIS | M | 14.34
11000000 | REVESTIMENTOS
11001000 | REVESTIMENTO DE FORROS | . | .
11001001 | CHAPISCO COMUM - ARGAMASSA DE CIMENTO E AREIA 1:3 | M2 | 17.82
11001008 | EMBOÇO - ARGAMASSA MISTA DE CIMENTO, CAL E AREIA 1:4/12 | M2 | 50.46
11001009 | EMBOÇO DESEMPENADO PARA PINTURA - ARGAMASSA MISTA CIMENTO, CAL E AREIA 1:3/12 | M2 | 51.31
11001013 | REBOCO INTERNO - ARGAMASSA PRÉ-FABRICADA | M2 | 38.5
11002000 | REVESTIMENTO DE PAREDES INTERNAS | . | .
11002001 | CHAPISCO COMUM - ARGAMASSA DE CIMENTO E AREIA 1:3 | M2 | 7.18
11002003 | CHAPISCO COLANTE APLICADO EM ESTRUTURA DE CONCRETO COM DESEMPENADEIRA DENTADA | M2 | 16.84
11002008 | EMBOÇO INTERNO - ARGAMASSA MISTA DE CIMENTO, CAL E AREIA 1:4/12 | M2 | 46.53
11002009 | EMBOÇO INTERNO DESEMPENADO PARA PINTURA - ARGAMASSA MISTA DE CIMENTO, CAL E AREIA 1:3/12 | M2 | 45.94
11002010 | EMBOÇO INTERNO - ARGAMASSA DE CIMENTO E AREIA 1:3 | M2 | 53.97
11002013 | REBOCO INTERNO - ARGAMASSA PRÉ-FABRICADA | M2 | 24.16
11002015 | REVESTIMENTO COM GESSO | M2 | 25.69
11002025 | AZULEJOS, JUNTAS AMARRAÇÃO OU A PRUMO - ASSENTES COM ARGAMASSA COMUM | M2 | 86.68
11002029 | AZULEJOS, JUNTA AMARRAÇÃO OU A PRUMO - ASSENTES COM ARGAMASSA COLANTE | M2 | 75.98
11002075 | LAMINADO MELAMÍNICO COLADO, 1,3MM DE ESPESSURA - JUNTAS SECAS | M2 | 202.87
11002105 | CHAPISCO COMUM - ARGAMASSA DE CIMENTO E AREIA 1:4 | M2 | 6.82
11002107 | VA.09 - CHAPISCO ROLADO APLICADO EM ALVENARIA COM ROLO PARA TEXTURA ACRÍLICA | M2 | 10.31
11003000 | REVESTIMENTO DE PAREDES EXTERNAS | . | .
11003001 | CHAPISCO COMUM - ARGAMASSA DE CIMENTO E AREIA 1:3 | M2 | 7.18
11003003 | CHAPISCO RÚSTICO FINO, APLICADO COM PENEIRA - ARGAMASSA DE CIMENTO E AREIA 1:3 | M2 | 15.64
11003004 | CHAPISCO RÚSTICO GROSSO, COM ADIÇÃO DE BRITA N.1 | M2 | 22.53
11003005 | CHAPISCO COLANTE APLICADO EM ESTRUTURA DE CONCRETO COM DESEMPENADEIRA DENTADA | M2 | 16.84
11003008 | EMBOÇO EXTERNO - ARGAMASSA MISTA DE CIMENTO, CAL E AREIA 1:4/12 | M2 | 46.53
11003009 | EMBOÇO EXTERNO DESEMPENADO PARA PINTURA - ARGAMASSA MISTA DE CIMENTO, CAL E AREIA 1:3/12 | M2 | 45.94
11003010 | EMBOÇO EXTERNO - ARGAMASSA DE CIMENTO E AREIA 1:3 | M2 | 53.97
11003013 | REBOCO EXTERNO - ARGAMASSA PRÉ-FABRICADA | M2 | 22.55
11003041 | PASTILHAS DE PORCELANA FOSCA, 3/4" - FAIXAS DE ATÉ 20CM | M | 87.38
11003045 | REVESTIMENTO CERÂMICO ANTI-PICHAÇÃO, JUNTAS AMARRAÇÃO OU PRUMO - ASSENTADOS COM ARGAMASSA COMUM | M2 | 203.48
11003046 | REVESTIMENTO CERÂMICO ANTI-PICHAÇÃO, JUNTAS AMARRAÇÃO OU PRUMO - ASSENTADOS COM ARGAMASSA COLANTE | M2 | 86.67
11003047 | REVESTIMENTO CERÂMICO ESMALTADO, JUNTAS AMARRAÇÃO OU PRUMO - ASSENTADOS COM ARGAMASSA COMUM | M2 | 224.26
11003105 | CHAPISCO COMUM - ARGAMASSA DE CIMENTO E AREIA 1:4 | M2 | 6.82
11003107 | VA.09 - CHAPISCO ROLADO APLICADO EM ALVENARIA COM ROLO PARA TEXTURA ACRÍLICA | M2 | 10.31
11004000 | ARREMATES DE REVESTIMENTO | . | .
11004004 | CANTONEIRA DE PROTEÇÃO - PERFIL "L" DE FERRO, 1 1/4" X 1 1/4" X 1/8" | M | 40.72
11004005 | DA.04 - CANTONEIRA DE PROTEÇÃO - PERFIL "L" DE FERRO, 1"X1"X1/8" | M | 37.68
11004006 | DA.01 - CANTONEIRA DE PROTEÇÃO - PERFIL "L" DE ALUMÍNIO, 1"X1"X1/8" | M | 42.83
11004013 | DA.02 - CANTONEIRA DE PROTEÇÃO PARA REBOCO - PERFIL "Y" DE ALUMÍNIO | M | 35.05
11004017 | DA.03 - CANTONEIRA DE PROTEÇÃO PARA AZULEJOS - PERFIL "TRIFACE" DE ALUMÍNIO | M | 39.69
11004050 | DG.10 - PEITORIL DE ARGAMASSA DE CIMENTO QUEIMADO - ESP=2CM, L=20CM | M | 20.51
11004056 | DG.10/16 - PEITORIL DE GRANILITE - ESPESSURA 2CM, LARGURA 20CM | M | 118.26
11004058 | PEITORIL DE GRANITO POLIDO - ESP=2CM, L=25CM | M | 157.11
11004060 | PEITORIL DE ARDÓSIA POLIDA | M | 171.63
11004101 | PEITORIL DE MÁRMORE - ESP=2CM, L=25CM | M | 262.33
11050000 | DEMOLIÇÕES | . | .
11050002 | DEMOLIÇÃO DE ARGAMASSA DE CAL E AREIA OU MISTA | M2 | 5.41
11050003 | DEMOLIÇÃO DE ARGAMASSA DE CIMENTO E AREIA | M2 | 10.83
11050005 | DEMOLIÇÃO DE REVESTIMENTO CERÂMICO OU SIMILAR | M2 | 37.89
11050010 | DEMOLIÇÃO DE LAMBRI DE TÁBUAS OU CHAPAS DE MADEIRA, EXCLUSIVE ENTARUGAMENTO | M2 | 33.83
11050015 | DEMOLIÇÃO DE LAMBRI DE TÁBUAS OU CHAPAS DE MADEIRA, INCLUSIVE ENTARUGAMENTO | M2 | 67.66
11060000 | RETIRADAS | . | .
11060005 | RETIRADA DE FORRAS DE PEDRAS NATURAIS - GRANITO OU MÁRMORE | M2 | 37.89
11060010 | RETIRADA DE LAMBRI DE TÁBUAS OU CHAPAS DE MADEIRA, EXCLUSIVE ENTARUGAMENTO | M2 | 9.36
11060015 | RETIRADA DE LAMBRI DE TÁBUAS OU CHAPAS DE MADEIRA, INCLUSIVE ENTARUGAMENTO | M2 | 28.09
11070000 | RECOLOCAÇÕES | . | .
11070005 | RECOLOCAÇÃO DE FORRAS DE PEDRAS NATURAIS - GRANITO OU MÁRMORE | M2 | 26.73
11080000 | SERVIÇOS PARCIAIS | . | .
11080001 | REPAROS EM TRINCAS E RACHADURAS | M | 47.6
11080005 | REPAROS EM EMBOÇO - ARGAMASSA MISTA DE CIMENTO, CAL E AREIA 1:4/12 | M2 | 65.05
11080006 | REPAROS EM REBOCO - ARGAMASSA DE CAL E AREIA 1:2 | M2 | 33.79
12000000 | FORROS
12001000 | FORROS FALSOS | . | .
12001030 | FORRO FIBRA MINERAL MODELADO ÚMIDA - ACABAMENTO SUPERFÍCIE PINTURA VINÍLICA A BASE DE LÁTEX BRANCA - ESPESSURA 13MM, NRC=0,50, CAC=MÍNIMO 35 | M2 | 165.97
12001040 | FORRO DE GESSO COMUM - PLACA CONVENCIONAL (FORNECIMENTO E INSTALAÇÃO) | M2 | 114.92
12001042 | FORRO DE GESSO ACARTONADO TIPO FGA (FORNECIMENTO E INSTALAÇÃO) | M2 | 135.65
12001043 | FORRO DE GESSO ACARTONADO TIPO FGE (FORNECIMENTO E INSTALAÇÃO) | M2 | 109.12
12001045 | FORRO EM RÉGUA DE PVC 200MM - INCLUSIVE PERFIS DE FIXAÇÃO E ACABAMENTO | M2 | 110.43
12050000 | DEMOLIÇÕES | . | .
12050001 | DEMOLIÇÃO DE ESTUQUE COMUM, EXCLUSIVE ENTARUGAMENTO | M2 | 7.23
12050002 | DEMOLIÇÃO DE FORRO DE TÁBUAS OU CHAPAS DE MADEIRA, EXCLUSIVE ENTARUGAMENTO | M2 | 9.64
12050005 | DEMOLIÇÃO DE FORRO DE GESSO | M2 | 4.34
12050020 | DEMOLIÇÃO DE ENTARUGAMENTO DE FORRO | M2 | 9.64
12060000 | RETIRADAS | . | .
12060001 | RETIRADA DE FORRO DE TÁBUAS OU CHAPAS EM GERAL - PREGADAS | M2 | 18.3
12060002 | RETIRADA DE FORRO DE CHAPAS EM GERAL - APOIADAS | M2 | 7.94
12060020 | RETIRADA DE ENTARUGAMENTO DE FORRO | M2 | 22.13
12060030 | RETIRADA DE FORRO EM RÉGUAS DE PVC, INCLUSIVE PERFIS | M2 | 11.06
12070000 | RECOLOCAÇÕES | . | .
12070031 | RECOLOCAÇÃO DE FORROS, APOIADOS OU ENCAIXADOS | M2 | 8.3
13000000 | PISOS
13001000 | LASTROS E ENCHIMENTOS | . | .
13001001 | ENCHIMENTO COM TIJOLOS CERÂMICOS FURADOS | M3 | 265.15
13001002 | ENCHIMENTO COM ARGILA EXPANDIDA | M3 | 654.15
13001005 | ENCHIMENTO DE CONCRETO COM AGREGADO LEVE | M3 | 538.3
13001006 | ENCHIMENTO DE CONCRETO COM AGREGADO RECICLADO | M3 | 421.73
13001010 | LASTRO DE BRITA | M3 | 235.05
13001011 | LASTRO DE AGREGADO RECICLADO | M3 | 170.08
13001014 | LASTRO DE CONCRETO - 150KG CIM/M3 | M3 | 525.14
13001015 | LASTRO DE CONCRETO - 200KG CIM/M3 | M3 | 555.84
13001017 | LASTRO DE CONCRETO, COM HIDROFUGO - 150KG CIM/M3 | M3 | 949.26
13001018 | LASTRO DE CONCRETO, COM HIDROFUGO - 200KG CIM/M3 | M3 | 1121.34
13001019 | LASTRO DE CONCRETO COM AGREGADO RECICLADO - 150KG CIM/M3 | M3 | 463.13
13001020 | LASTRO DE CONCRETO COM AGREGADO RECICLADO - 200KG CIM/M3 | M3 | 498.55
13002000 | REVESTIMENTO DE PISOS | . | .
13002001 | CIMENTADO COMUM, DESEMPENADO - ESPESSURA 20MM | M2 | 61.51
13002002 | CIMENTADO COMUM, DESEMPENADO E ALISADO - ESPESSURA 20MM | M2 | 64.47
13002003 | CIMENTADO COM CORANTE, DESEMPENADO E ALISADO - ESPESSURA 20MM | M2 | 69.22
13002004 | ACABAMENTO DE PISO DE CONCRETO TIPO BAMBOLÊ | M2 | 6.08
13002005 | NG.05 - GRANILITE - ESPESSURA 8MM | M2 | 166.74
13002006 | CIMENTADO COMUM COM AGREGADO RECLICLADO, DESEMPENADO ALISADO - ESPESSURA 20MM | M2 | 57.59
13002007 | NG.07 - ARGAMASSA DE ALTA RESISTÊNCIA, TIPO LEVE - ESPESSURA 8MM | M2 | 152.55
13002008 | NG.08 - ARGAMASSA DE ALTA RESISTÊNCIA, TIPO MÉDIO - ESPESSURA 12MM | M2 | 145.11
13002009 | CIMENTADO COM AGREGADO RECICLADO, COM CORANTE DESEMPENADO ALISADO | M2 | 59.49
13002010 | CIMENTADO COMUM COM AGREGADO RECICLADO, DESEMPENADO - ESPESSURA 20MM | M2 | 53.74
13002011 | PISO ESTRUTURAL EM CONCRETO ARMADO - 7CM | M2 | 72.24
13002013 | CONTRAPISO CONVENCIONAL COM ESPESSURA ATÉ 4 CM | M2 | 39.97
13002037 | MOSAICO PORTUGUÊS UMA OU DUAS CORES SOBRE BASE DE AREIA RECICLADA | M2 | 208.62
13002038 | PISO CERÂMICO NÃO ESMALTADO ANTIDERRAPANTE - ASSENTADO COM ARGAMASSA COMUM (PARA COZINHAS E REFEITÓRIOS) | M2 | 302.45
13002039 | PISO CERÂMICO NÃO ESMALTADO ANTIDERRAPANTE - ASSENTADO COM ARGAMASSA COLANTE (PARA COZINHAS E REFEITÓRIOS) | M2 | 242.1
13002040 | PISO CERÂMICO ESMALTADO (PEI-5) - ASSENTADO COM ARGAMASSA COMUM | M2 | 161.56
13002042 | PISO CERÂMICO ESMALTADO (PEI-5) - ASSENTADO COM ARGAMASSA COLANTE | M2 | 101.21
13002043 | PISO PODOTÁTIL, ALERTA OU DIRECIONAL, EM BORRACHA SINTÉTICA ASSENTES COM COLA | M2 | 221.49
13002044 | PISO PODOTÁTIL, ALERTA OU DIRECIONAL, EM BORRACHA SINTÉTICA ASSENTES COM ARGAMASSA | M2 | 424.4
13002046 | PISO PODOTÁTIL, ALERTA DIRECIONAL, INTERTRAVADO 6CM | M2 | 141.71
13002047 | PISO PODOTÁTIL, ALERTA OU DIRECIONAL, EM LADRILHO HIDRÁULICO | M2 | 169.44
13002054 | PISO PODOTÁTIL COLORIDO, ALERTA OU DIRECIONAL VIBRO-PRENSADO - 3CM - SELADO | M2 | 219.59
13002058 | PISO EM GRANITO CINZA MAUA, PLACAS - ESPESSURA 2CM | M2 | 504.85
13002060 | GRANITO POLIDO, FORRAS DE 20MM - VERDE UBATUBA | M2 | 451.68
13002062 | MÁRMORE POLIDO, FORRAS DE 20MM - BRANCO ESPIRITO SANTO | M2 | 578.25
13002063 | REVESTIMENTO DE PISO EM PEDRA ARDÓSIA SELECIONADA | M2 | 76.34
13002072 | PISO PORTÁTIL DE POLIPROPILENO EM QUADRAS DE TÊNIS - FORNECIMENTO E INSTALAÇÃO | M2 | 467.87
13002073 | PISO PORTÁTIL DE POLIPROPILENO EM QUADRAS POLIESPORTIVAS, ÁREA EXTERNA - FORNECIMENTO E INSTALAÇÃO | M2 | 467.87
13002074 | PISO PORTÁTIL DE POLIPROPILENO EM QUADRAS POLIESPORTIVAS, ÁREA INTERNA - FORNECIMENTO E INSTALAÇÃO | M2 | 467.87
13002087 | PISO VINÍLICO CROMA OU SIMILAR 2,0 MM, EXCLUSIVE ARGAMASSA DE REGULARIZAÇÃO DA BASE | M2 | 165.42
13002088 | PISO VINÍLICO CROMA OU SIMILAR - E=3,2 MM, EXCLUSIVE ARGAMASSA REGULARIZAÇÃO DA BASE | M2 | 255.46
13002090 | CHAPAS DE BORRACHA SINTÉTICA ASSENTES COM COLA, E=4 A 5MM - LISAS | M2 | 150.11
13002091 | CHAPAS DE BORRACHA SINTÉTICA ASSENTES COM COLA, E=4 A 5MM - COM RELEVO | M2 | 136.39
13002092 | NS.13 - CHAPAS DE BORRACHA SINTÉTICA ASSENTES COM ARGAMASSA, E=8 A 10MM - LISAS | M2 | 278.65
13002093 | NS.13 - CHAPAS DE BORRACHA SINTÉTICA ASSENTES COM ARGAMASSA, E=8 A 10MM - COM RELEVO | M2 | 306.19
13002101 | NP.02 - CONTRAPISO AUTONIVELANTE, APLICADO SOBRE LAJE, ADERIDO - ESPESSURA ATÉ 4 CM | M2 | 33.53
13002102 | CONTRAPISO CONVENCIONAL COM ESPESSURA ATÉ 4 CM | M2 | 39.97
13002103 | CONTRAPISO EM ARGAMASSA PRONTA | M2 | 39.97
13003000 | ARREMATE DE PISOS E ESCADAS | . | .
13003002 | RODAPÉ DE ARGAMASSA DE CIMENTO E AREIA 1:3 - 10CM | M | 11.98
13003004 | RODAPÉ DE GRANILITE - 10CM | M | 97.09
13003005 | RODAPÉ DE GRANILITE - MEIA CANA, 10CM | M | 77.27
13003007 | RODAPÉ DE ARGAMASSA DE ALTA RESISTÊNCIA - MEIA CANA, 10CM | M | 74.93
13003009 | RODAPÉ CERÂMICO ESMALTADO PEIV 7CM À 10CM | M | 26.21
13003027 | DA.09 - RODAPÉ DE MADEIRA - PADRÃO CUMARU 7CM | M | 55.97
13003031 | RODAPÉ DE FIBRO-VINIL - 7,5CM | M | 36.15
13003035 | RODAPÉ DE BORRACHA SINTÉTICA - BOLEADO, 7CM | M | 39.61
13003036 | DA.09 - RODAPÉ EM GRANITO CINZA MAUA, ESP. 2CM, ALT. 7CM | M | 82.42
13003040 | JUNTA PLÁSTICA PARA PISOS 3/4" X 1/8" | M | 18.88
13003065 | DEGRAUS DE ARGAMASSA DE CIMENTO E AREIA 1:3 | M | 49.61
13003067 | DEGRAUS DE GRANILITE | M | 117.5
13003069 | DEGRAUS DE ARGAMASSA DE ALTA RESISTÊNCIA | M | 100.08
13003085 | DEGRAUS DE CHAPAS VINÍLICAS - ESPESSURA 2MM (INCLUSIVE ARGAMASSA DE REGULARIZAÇÃO DA BASE) | M | 137.97
13003087 | DEGRAUS DE CHAPAS DE BORRACHA SINTÉTICA - ESPESSURA 4 À 5MM | M | 180.7
13003094 | FITA ANTIDERRAPANTE, FAIXA COM LARGURA=5CM E ESPESSURA=2MM, APLICAÇÃO EM DEGRAU | M | 13.17
13004000 | SOLEIRAS | . | .
13004005 | SOLEIRA PARA PORTA EM GRANITO CINZA SEM POLIMENTO (FOSCO) | M | 105.82
13004006 | SOLEIRA EM ARDÓSIA, E = 20 MM, L = 18 CM | M | 107.07
13050000 | DEMOLIÇÕES | . | .
13050001 | DEMOLIÇÃO DE CONCRETO SIMPLES | M3 | 351.83
13050005 | DEMOLIÇÃO DE ARGAMASSA, CERÂMICA OU SIMILAR INCLUSIVE ARGAMASSA DE REGULARIZAÇÃO | M2 | 40.6
13050010 | DEMOLIÇÃO DE TACOS DE MADEIRA, INCLUSIVE ARGAMASSA DE ASSENTAMENTO | M2 | 27.06
13050012 | DEMOLIÇÃO DE SOALHO DE MADEIRA, EXCLUSIVE VIGAMENTO | M2 | 27.06
13050014 | DEMOLIÇÃO DE SOALHO DE MADEIRA, INCLUSIVE VIGAMENTO | M2 | 32.48
13050020 | DEMOLIÇÃO DE FIBRO-VINIL OU BORRACHA SINTÉTICA, INCLUSIVE ARGAMASSA DE REGULARIZAÇÃO | M2 | 24.36
13050030 | DEMOLIÇÃO DE RODAPÉS EM GERAL, INCLUSIVE ARGAMASSA DE ASSENTAMENTO | M | 3.52
13050040 | DEMOLIÇÃO DE DEGRAUS EM GERAL, INCLUSIVE ARGAMASSA DE ASSENTAMENTO | M | 10.83
13060000 | RETIRADAS | . | .
13060002 | RETIRADA DE FORRAS DE PEDRAS NATURAIS - GRANITO OU MÁRMORE | M2 | 37.89
13060010 | RETIRADA DE TACOS DE MADEIRA | M2 | 40.6
13060012 | RETIRADA DE SOALHO DE MADEIRA, EXCLUSIVE VIGAMENTO | M2 | 39.71
13060014 | RETIRADA DE SOALHO DE MADEIRA, INCLUSIVE VIGAMENTO | M2 | 47.65
13060020 | RETIRADA DE FIBRO-VINIL | M2 | 38.46
13060030 | RETIRADA DE RODAPÉS DE MADEIRA, INCLUSIVE CORDÃO | M | 6.77
13070000 | RECOLOCAÇÕES | . | .
13070010 | RECOLOCAÇÃO DE TACOS DE MADEIRA | M2 | 107.55
13070012 | RECOLOCAÇÃO DE SOALHO DE MADEIRA, EXCLUSIVE VIGAMENTO | M2 | 30.67
13070014 | RECOLOCAÇÃO DE SOALHO DE MADEIRA, INCLUSIVE VIGAMENTO | M2 | 85.99
13070020 | RECOLOCAÇÃO DE FIBRO-VINIL | M2 | 16.4
13070030 | RECOLOCAÇÃO DE RODAPÉS DE MADEIRA, INCLUSIVE CORDÃO | M | 25.38
13080000 | SERVIÇOS PARCIAIS | . | .
13080015 | COLAGEM DE TACOS SOLTOS - COM FORNECIMENTO DE TACOS | M2 | 398.87
13080016 | COLAGEM DE TACOS SOLTOS - SEM FORNECIMENTO DE TACOS | M2 | 37.32
13080017 | REPREGAMENTO DE ASSOALHO DE MADEIRA | M2 | 8.96
13080018 | TABUAS DE MADEIRA MACIÇA PARA ASSOALHO - CUMARU | M2 | 533.48
13080041 | TESTEIRA DE BORRACHA SINTÉTICA PARA DEGRAUS | M | 25.86
13080061 | POLIMENTO DE PISO DE GRANILITE OU ARGAMASSA DE ALTA RESISTÊNCIA | M2 | 7.12
13080062 | POLIMENTO DE PISO DE MÁRMORE | M2 | 7.12
13080070 | RESINA ACRÍLICA PARA PISO GRANILITE | M2 | 33.41
13080071 | RESINA EPÓXI PARA PISO GRANILITE | M2 | 55.77
13080072 | RESINA POLIURETANO PARA PISO GRANILITE | M2 | 56.68
13080073 | RESINA ACRÍLICA PARA DEGRAU DE GRANILITE | M | 17.29
13080074 | RESINA EPÓXI PARA DEGRAU DE GRANILITE | M | 28.86
13080075 | RESINA POLIURETANO PARA DEGRAU DE GRANILITE | M | 29.16
13080076 | LIMPEZA POR HIDROJATEAMENTO E REJUNTAMENTO DE PISO CERÂMICO TIPO GAIL OU SIMILAR | M2 | 28.91
13102005 | RECOLOCAÇÃO DE PLACAS DE PISO ELEVADO EM ÁREA INTERNA OU EXTERNA | M2 | 29.81
14000000 | VIDROS
14001000 | VIDROS ENCAIXILHADOS E ESPELHOS | . | .
14001003 | VIDRO LISO COMUM, TRANSPARENTE INCOLOR - ESPESSURA 4MM | M2 | 170.08
14001004 | VIDRO LISO COMUM, TRANSPARENTE INCOLOR - ESPESSURA 5MM | M2 | 193.28
14001005 | VIDRO LISO COMUM, TRANSPARENTE INCOLOR - ESPESSURA 6MM | M2 | 199.94
14001011 | VIDRO IMPRESSO COMUM, TRANSLÚCIDO INCOLOR - TIPO CANELADO, 4MM | M2 | 185.66
14001030 | VIDRO LISO DE SEGURANÇA, LAMINADO INCOLOR - ESPESSURA 6MM | M2 | 376.97
14001037 | VIDRO LISO DE SEGURANÇA, LAMINADO LEITOSO - ESPESSURA 6MM | M2 | 621.39
14001050 | VIDRO LISO DE SEGURANÇA, TEMPERADO INCOLOR - ESPESSURA 6MM | M2 | 372.46
14001052 | VIDRO LISO DE SEGURANÇA, TEMPERADO INCOLOR - ESPESSURA 10MM | M2 | 429.6
14001070 | ESPELHO COMUM - ESPESSURA 3MM | M2 | 208.84
14001072 | ESPELHO E=3MM COM MOLDURA DE ALUMÍNIO | M2 | 943.89
14050000 | DEMOLIÇÕES | . | .
14050001 | DEMOLIÇÃO DE VIDROS ENCAIXILHADOS EM GERAL, INCLUSIVE LIMPEZA DO CAIXILHO | M2 | 99.09
14060000 | RETIRADAS | . | .
14060001 | RETIRADA DE VIDROS ENCAIXILHADOS EM GERAL, INCLUSIVE LIMPEZA DO JANELA | M2 | 90.66
14070000 | RECOLOCAÇÕES | . | .
14070001 | RECOLOCAÇÃO DE VIDROS ENCAIXILHADOS EM GERAL | M2 | 112.33
15000000 | PINTURA
15001000 | PINTURA EM ALVENARIA E CONCRETO | . | .
15001001 | AGUADA DE CAL - CONCRETO OU REBOCO SEM MASSA CORRIDA, INTERIOR | M2 | 8.9
15001002 | AGUADA DE CAL - CONCRETO OU REBOCO SEM MASSA CORRIDA, EXTERIOR | M2 | 12.17
15001008 | TINTA HIDROFUGA A BASE DE CIMENTO - CONCRETO OU REBOCO SEM MASSA CORRIDA | M2 | 13.74
15001010 | TINTA PVA (LÁTEX) - CONCRETO OU REBOCO SEM MASSA CORRIDA | M2 | 17.27
15001011 | TINTA PVA (LÁTEX) - REBOCO COM MASSA CORRIDA | M2 | 41.86
15001015 | TINTA ACRÍLICA - CONCRETO OU REBOCO SEM MASSA CORRIDA | M2 | 18.5
15001016 | TINTA ACRÍLICA - REBOCO COM MASSA CORRIDA | M2 | 46.93
15001018 | TINTA ACRÍLICA COR DE CONCRETO COM MASSA TEXTURA ACRÍLICA | M2 | 84.4
15001019 | TINTA ACRÍLICA TEXTURADA | M2 | 30.25
15001023 | TINTA ESMALTE SINTÉTICO - CONCRETO OU REBOCO SEM MASSA CORRIDA | M2 | 21.96
15001024 | TINTA ESMALTE SINTÉTICO - CONCRETO OU REBOCO COM MASSA CORRIDA | M2 | 61.77
15001036 | TINTA EPÓXI - REBOCO COM MASSA BASE EPÓXI | M2 | 208.36
15001070 | HIDRO-REPELENTE A BASE DE SILICONE - CONCRETO OU ALVENARIA APARENTE (2 DEMÃOS) | M2 | 137.07
15001076 | VERNIZ ACRÍLICO - CONCRETO APARENTE/ ALVENARIA | M2 | 34.52
15001077 | APLICAÇÃO DE VERNIZ ANTI-PICHAÇÃO - BASE SOLVENTE - 2 DEMÃOS (REMOÇÃO DA PICHAÇÃO SOMENTE A SECO OU COM ÁGUA E SABÃO) | M2 | 42.87
15002000 | PINTURA EM MADEIRA | . | .
15002010 | ESMALTE SINTÉTICO - ESQUADRIAS E PEÇAS DE MARCENARIA, SEM EMASSAMENTO | M2 | 35.75
15002011 | ESMALTE SINTÉTICO - ESQUADRIAS E PEÇAS DE MARCENARIA, COM EMASSAMENTO | M2 | 59.19
15002012 | ESMALTE SINTÉTICO - ESTRUTURAS DE MADEIRA, SEM EMASSAMENTO | M2 | 18.21
15002014 | ESMALTE SINTÉTICO - RODAPÉS, GUARNIÇÕES E MOLDURAS DE MADEIRA | M | 6.47
15002040 | LÍQUIDO IMUNIZANTE PARA MADEIRA A BASE DE PIRETROIDE DISSOLVIDO EM ISOPARAFINA - COM APLICAÇÃO | M2 | 25.76
15002060 | VERNIZ A BASE DE POLIURETANO TIPO "MARÍTIMO" - ESQUADRIAS E PEÇAS DE MARCENARIA | M2 | 29.54
15003000 | PINTURA EM METAL | . | .
15003004 | TINTA BETUMINOSA - INTERIOR DE CALHAS, RUFOS E RINCÕES METÁLICOS | M | 11.08
15003010 | ESMALTE SINTÉTICO - ESQUADRIAS E PEÇAS DE SERRALHERIA | M2 | 52.09
15003012 | ESMALTE SINTÉTICO - ESTRUTURAS METÁLICAS | M2 | 30.26
15003014 | ESMALTE SINTÉTICO - EXTERIOR DE CALHAS, RUFOS E CONDUTORES | M | 18.23
15003101 | ESMALTE SINTÉTICO APLICADO DE FORMA MECÂNICA - ESQUADRIAS E PEÇAS DE SERRALHERIA | M2 | 21.1
15050000 | DEMOLIÇÕES | . | .
15050001 | REMOÇÃO DE AGUADA DE CAL OU TINTA A BASE DE CIMENTO - ESCOVA DE AÇO | M2 | 3.27
15050003 | REMOÇÃO DE PINTURA EM ALVENARIA E CONCRETO - LIXA | M2 | 7.38
15050004 | REMOÇÃO DE PINTURA EM ALVENARIA E CONCRETO - REMOVEDOR | M2 | 14.32
15050005 | REMOÇÃO DE PINTURA EM CONCRETO - JATEAMENTO | M2 | 128.93
15050010 | REMOÇÃO DE PINTURA EM ESQUADRIAS E FORROS DE MADEIRA - LIXA | M2 | 10.17
15050011 | REMOÇÃO DE PINTURA EM ESQUADRIAS E FORROS DE MADEIRA - REMOVEDOR | M2 | 17.59
15050013 | REMOÇÃO DE PINTURA EM RODAPÉS E MOLDURAS DE MADEIRA - LIXA | M | 1.71
15050014 | REMOÇÃO DE PINTURA EM RODAPÉS E MOLDURAS DE MADEIRA - REMOVEDOR | M | 2.54
15050020 | REMOÇÃO DE PINTURA EM ESQUADRIAS E PEÇAS DE SERRALHERIA - LIXA | M2 | 9.74
15050021 | REMOÇÃO DE PINTURA EM ESQUADRIAS E PEÇAS DE SERRALHERIA - REMOVEDOR | M2 | 15.96
15050023 | REMOÇÃO DE PINTURA EM ESTRUTURAS METÁLICAS - JATEAMENTO | M2 | 128.93
15080000 | SERVIÇOS PARCIAIS | . | .
15080001 | PVA (LÁTEX) - REPINTURA DE ALVENARIA E CONCRETO, COM RETOQUES DE MASSA | M2 | 22.38
15080005 | TINTA ACRÍLICA - REPINTURA DE ALVENARIA E CONCRETO COM RETOQUE DE MASSA | M2 | 24.1
15080030 | ESMALTE SINTÉTICO - REPINTURA DE ESQUADRIAS DE MADEIRA | M2 | 22.03
15080031 | ESMALTE SINTÉTICO - REPINTURA DE ESTRUTURAS DE MADEIRA | M2 | 15.36
15080032 | ESMALTE SINTÉTICO - REPINTURA DE FORROS DE MADEIRA | M2 | 23.72
15080033 | ESMALTE SINTÉTICO - REPINTURA DE RODAPÉS E MOLDURAS DE MADEIRA | M | 4.05
15080034 | ESMALTE SINTÉTICO - REPINTURA DE ESQUADRIAS METÁLICAS | M2 | 26.37
17000000 | SERV.COMPLEMENTARES
17001000 | FECHAMENTOS | . | .
17001027 | FP.04 - ALAMBRADO EM TUBO GALVANIZADO E TELA GALVANIZADA H=2,00M | M | 574.08
17001028 | FP.05 - ALAMBRADO EM TUBO GALVANIZADO E TELA GALVANIZADA H=1,00M | M | 234.07
17001029 | FP.03 - ALAMBRADO PARA QUADRAS DE ESPORTE - GP.6/EDIF - TG/4,5M | M | 850.81
17001030 | FP.07 - GRADIL DE FERRO PERFILADO - GE-1/EDIF | M | 917.56
17001031 | FP.01 - GRADIL DE FERRO PERFILADO, TIPO PARQUE SEM MURETA - GP-5/DEPAVE | M | 1496.58
17001032 | FP.02 - GRADIL DE FERRO PERFILADO, TIPO PARQUE COM MURETA - GPM-1/DEPAVE | M | 1612.63
17001033 | FP.06 - GRADIL/PEITORIL DE FERRO PERFILADO H=1,00M | M | 354.88
17001034 | PP.38 - PORTÃO DE FERRO PERFILADO, TIPO PARQUE (GP.5/GPM1) 2,00M, 1 FOLHA | UN | 4215.34
17001035 | PP.37 - PORTÃO DE FERRO PERFILADO, TIPO PARQUE (GP.5/GPM.1) 1,50M, 1 FOLHA | UN | 3632.06
17001036 | PP.39/PP.40 - PORTÃO DE FERRO PERFILADO TIPO PARQUE (GP.5/GPM1) 3,0M, 1 OU 2 FOLHAS | UN | 5711.57
17001037 | PP.41 - PORTÃO DE FERRO PERFILADO, TIPO PARQUE (GP-5/GPM-1) 4,00M, 2 FOLHAS | UN | 6874.45
17001038 | PP.42 - PORTÃO DE FERRO PERFILADO, TIPO PARQUE (GP-5/GPM-1) 6,00M, 2 FOLHAS | UN | 9356.69
17001040 | PP.15/19 - PORTÃO EM FERRO PERFILADO COM CHAPA, 1 FOLHA | M2 | 716.75
17001041 | PP.20/24 - PORTÃO EM FERRO PERFILADO COM TELA, 1 FOLHA | M2 | 551.32
17001042 | PP.25/29 - PORTÃO EM FERRO PERFILADO COM CHAPA, 2 FOLHAS | M2 | 711.45
17001043 | PP.30/34 - PORTÃO EM FERRO PERFILADO COM TELA, 2 FOLHAS | M2 | 543.9
17001044 | PP.43/44 - PORTÃO EM FERRO PERFILADO COM CHAPA, 1 FOLHA, H=1,00M | M2 | 743.35
17001045 | PP.45/46 - PORTÃO EM FERRO PERFILADO COM TELA, 1 FOLHA, H=1,00M | M2 | 579.92
17001064 | FV.15/16 - MURO DE FECHO EM BLOCOS E ESTRUTURA DE CONCRETO, FUNDAÇÃO COM BROCAS | M | 849.02
17001070 | MURO DE ARRIMO H=1,40M, COM DRENAGEM | M | 2549.64
17001071 | MURO DE ARRIMO H=2,50M, COM DRENAGEM | M | 4403.73
17001072 | MURO DE ARRIMO H=3,50M, COM DRENAGEM | M | 8247.56
17001073 | MURO DE ARRIMO H=4,50M, COM DRENAGEM | M | 9728.24
17001076 | FV.08 - MURETA DE BLOCOS DE CONCRETO | M | 465.28
17001080 | FV.12/13 - MURETA DE ARRIMO EM BLOCOS DE CONCRETO, H=1,00 M | M | 1168.06
17001081 | FV.14 - MURETA DE ARRIMO EM BLOCOS DE CONCRETO H=1,00M - CHAPISCADO | M | 1180.01
17001082 | FV15/16 - MURO FECHO EM BLOCO E ESTRUT. CONCRETO FUND. EM BROCAS (H=2,5M) | M | 1072.24
17001083 | MURETA EM BLOCOS DE CONCRETO H=0,50M (REVESTIDO) | M | 212.24
17001090 | GRADIL DE FERRO GALVANIZADO ELETROFUNDIDO - BARRA 25X2MM - MALHA 65X132MM - MONTANTE COM DISTÂNCIA DE 1650MM - SEM PINTURA | M2 | 292.71
17001091 | GRADIL DE FERRO GALVANIZADO ELETROFUNDIDO - BARRA 25X2MM - MALHA 65X132MM - MONTANTE COM DISTÂNCIA DE 1650MM - COM PINTURA | M2 | 355.67
17001092 | PORTÃO EM FERRO GALVANIZADO ELETROFUNDIDO, MALHA 65X132MM, DE ABRIR, 1 FOLHA, SEM PINTURA | M2 | 975.94
17001093 | PORTÃO EM FERRO GALVANIZADO ELETROFUNDIDO MALHA 65X132MM, DE ABRIR, 1 FOLHA, COM PINTURA ELETROLÍTICA | M2 | 1523.17
17001094 | PORTÃO EM FERRO GALVANIZADO ELETROFUNDIDO MALHA 65X132MM, DE ABRIR, 2 FOLHAS, SEM PINTURA | M2 | 926.14
17001095 | PORTÃO EM FERRO GALVANIZADO ELETROFUNDIDO MALHA 65X132MM, DE ABRIR, 2 FOLHAS, COM PINTURA ELETROLÍTICA | M2 | 1364.6
17001096 | PORTÃO EM FERRO GALVANIZADO ELETROFUNDIDO MALHA 65X132MM, DE CORRER, SEM PINTURA | M2 | 1125.58
17001097 | PORTÃO EM FERRO GALVANIZADO ELETROFUNDIDO MALHA 65X132MM, DE CORRER, COM PINTURA ELETROLÍTICA | M2 | 1743.47
17002000 | PAVIMENTAÇÃO | . | .
17002001 | NC.01 - CONCRETO SIMPLES DESEMPENADO E RIPADO, 200KG CIM/M3 | M3 | 927.22
17002002 | NC.02 - CONCRETO DESEMPENADO E RIPADO (PMSP-DL.1009/47), 335KG CIM/M3 - 7CM | M2 | 71.69
17002010 | NC.10 - PISO DE CONCRETO INTERTRAVADO, ESPESSURA 6CM | M2 | 109.81
17002011 | NC.11 - PISO DE CONCRETO INTERTRAVADO, ESPESSURA 8CM | M2 | 113.77
17002012 | NC.12 - PISO DE CONCRETO INTERTRAVADO, ESPESSURA 10CM | M2 | 147.51
17002013 | CONCRETO SIMPLES COM AGREGADO RECICLADO, DESEMPENADO E RIPADO -200KG CIM/M3 | M3 | 872.66
17002014 | CONCRETO COM AGREGADO RECICLADO DESEMPENADO E RIPADO, TIPO PMSP -DL1009/47,335KGCIM/M3-7CM | M2 | 68.14
17002015 | NC.15 - LAJOTA PRÉ-MOLDADA DE CONCRETO E=7CM - JUNTA DE GRAMA | M2 | 75.9
17002018 | NC.18 - LAJOTA DE CONCRETO MOLDADA "IN LOCO", TIPO PMSP E=7CM JUNTA DE PEDRISCO | M2 | 70.95
17002019 | NC.19 - LAJOTA DE CONCRETO MOLDADA "IN LOCO", TIPO PMSP E=7CM - JUNTA DE ARGAMASSA | M2 | 72.92
17002025 | NC.05 - MOSAICO PORTUGUÊS, UMA OU DUAS CORES, SOBRE BASE DE AREIA | M2 | 275.78
17002026 | NC.06 - MOSAICO PORTUGUÊS, UMA OU DUAS CORES, SOBRE BASE DE CONCRETO | M2 | 247.67
17002029 | PEDRISCO - FORNECIMENTO E ESPALHAMENTO COM COMPACTAÇÃO MECÂNICA | M3 | 272.92
17002030 | PEDRISCO COM COMPACTAÇÃO MANUAL - ESPESSURA 5CM | M2 | 15.39
17002031 | PÓ DE BRITA COM COMPACTAÇÃO MECÂNICA - ESPESSURA 10CM | M2 | 33
17002032 | PEDRA BRITADA N.2 COM COMPACTAÇÃO MANUAL - 5CM | M2 | 14.51
17002033 | PEDRISCO RECICLADO, FORNECIMENTO E ESPALHAMENTO COM COMPACTAÇÃO MECÂNICA | M3 | 139.16
17002034 | PEDRISCO RECICLADO COM COMPACTAÇÃO MANUAL - ESPESSURA 5CM | M2 | 6.89
17002035 | AGREGADO RECICLADO FINO COMPACTAÇÃO MECÂNICA - ESPESSURA 10CM | M2 | 13.92
17002036 | AGREGADO RECICLADO N.2 COM COMPACTAÇÃO MANUAL - 5CM | M2 | 7.3
17002038 | MOSAICO PORTUGUÊS UMA OU DUAS CORES, SOBRE BASE DE CONCRETO COM AGREGADO RECICLADO | M2 | 231.67
17002040 | PAVIMENTAÇÃO ASFÁLTICA PARA TRÁFEGO MÉDIO (POR PENETRAÇÃO) | M2 | 64.81
17002042 | NC.27 - PASSEIO DE CONCRETO, FCK=25MPA, INCLUINDO PREPARO DA CAIXA E LASTRO DE BRITA | M3 | 849.14
17002043 | NC.27 - PASSEIO DE CONCRETO ARMADO, FCK=25MPA, INCLUINDO PREPARO DA CAIXA E LASTRO DE BRITA | M3 | 1196.84
17002044 | NC.27 - PASSEIO DE CONCRETO, FCK=30MPA, INCLUINDO PREPARO DA CAIXA E LASTRO DE BRITA | M3 | 873.57
17002045 | NC.27 - PASSEIO DE CONCRETO ARMADO, FCK=30MPA, INCLUINDO PREPARO DA CAIXA E LASTRO DE BRITA | M3 | 1221.27
17002046 | NC.27 - PISO/ PASSEIO DE CONCRETO, INCLUINDO O PREPARO DA CAIXA, LASTRO DE BRITA E A MÃO DE OBRA REFERENTE AOS SERVIÇOS NO CONCRETO: LANÇAMENTO E ACABAMENTO (RIPADO E DESEMPENADO) EXCLUSIVE O FORNECIMENTO DO CONCRETO | M3 | 347.19
17002047 | NC.27 - PISO/ PASSEIO DE CONCRETO ARMADO, INCLUINDO O PREPARO DA CAIXA, LASTRO DE BRITA, TELA METÁLICA E A MÃO DE OBRA REFERENTE AOS SERVIÇOS NO CONCRETO: LANÇAMENTO E ACABAMENTO (RIPADO E DESEMPENADO), EXCLUSIVE O FORNECIMENTO DO CONCRETO | M3 | 694.89
17002050 | NC.20 - GUIA DE CONCRETO RETA OU CURVA, TIPO PMSP | M | 95.1
17002051 | NC.21 - GUIA DE CONCRETO COM AGREGADO RECICLADO, RETA OU CURVA TIPO PMSP | M | 94.55
17002052 | NC.22 - SARJETA DE CONCRETO, INCLUSIVE PREPARO DE CAIXA | M3 | 779.23
17002054 | REBAIXAMENTO DE GUIA | M | 39.33
17002055 | REBAIXAMENTO DE GUIA COM CONCRETO RECICLADO | M | 38.53
17002060 | NC.28 - PISO DE CONCRETO INTERTRAVADO DRENANTE, ESPESSURA 6CM | M2 | 114.46
17002061 | NC.28 - PISO DE CONCRETO INTERTRAVADO DRENANTE, ESPESSURA 8CM | M2 | 149.36
17002065 | NC.28 - PAVIMENTOS PERMEÁVEIS - PERFIL PARA CALÇADAS E PASSEIOS COM PISO DE CONCRETO PRÉ-MOLDADO INTERTRAVADO DRENANTE COM INFILTRAÇÃO TOTAL | M2 | 177.04
17002066 | NC.28 - PAVIMENTOS PERMEÁVEIS - PERFIL PARA ESTACIONAMENTO DE VEÍCULOS LEVES COM PISOS DE CONCRETO PRÉ-MOLDADO INTERTRAVADO DRENANTE COM INFILTRAÇÃO TOTAL | M2 | 179.3
17003000 | DIVERSOS | . | .
17003019 | IP.03 - PLATAFORMA COM 3 MASTROS DE BANDEIRA H.LIVRE=7,00M (EXCLUSIVE ENGASTAMENTO) | UN | 6721.37
17003020 | IP.04 - PLATAFORMA COM 3 MASTROS DE BANDEIRA H LIVRE=9,00M (EXCLUSIVE ENGASTAMENTO) | UN | 9183.01
17003051 | QC.02 - QUADRA POLIESPORTIVA - PISO ARMADO | M2 | 138.9
17003054 | QC.02 - QUADRA POLIESPORTIVA PISO ARMADO COM AGREGADO RECICLADO | M2 | 128.93
17003055 | QD.01 - DEMARCAÇÃO DE QUADRA COM TINTA A BASE DE BORRACHA CLORADA - VOLEIBOL | UN | 285.48
17003056 | QD.02 - DEMARCAÇÃO DE QUADRA COM TINTA A BASE DE BORRACHA. CLORADA - FUTEBOL DE SALÃO | UN | 528.67
17003057 | QD.03 - DEMARCAÇÃO DE QUADRA COM TINTA A BASE DE BORRACHA CLORADA - BASQUETE | UN | 704.89
17003058 | QD.05 - DEMARCAÇÃO DE QUADRA COM TINTA A BASE DE BORRACHA CLORADA - HANDBOL | UN | 390.37
17003059 | DEMARCAÇÃO DE VAGA DE ESTACIONAMENTO PARA PORTADORES DE DEFICIÊNCIA FÍSICA | UN | 299.56
17003060 | QD.04 - POSTES PARA VOLEIBOL, INCLUSIVE PINTURA E REDE | UN | 4144.95
17003061 | QD.04 - TRAVE PARA FUTEBOL DE SALÃO, INCLUSIVE PINTURA E REDE | UN | 3474.62
17003063 | TABELA PARA BASQUETE, ENGLOBANDO DESDE FUNDAÇÃO ATÉ A CESTA DE NYLON | UN | 6951.58
17003065 | TELA DE NYLON PARA COBERTURA DE QUADRA | M2 | 15.5
17003070 | DEMARCAÇÃO E PINTURA DE SUPERFÍCIES - BORRACHA CLORADA | M2 | 34.03
17003071 | DEMARCAÇÃO E PINTURA DE SUPERFÍCIES - EPÓXI | M2 | 46.97
17003072 | DEMARCAÇÃO E PINTURA DE FAIXAS ATÉ 10CM - BORRACHA CLORADA | M | 8.23
17003073 | DEMARCAÇÃO E PINTURA DE FAIXAS ATÉ 10CM - EPÓXI | M | 10.54
17003083 | HV.20 - ABRIGO PARA LIXO EM ALVENARIA - REVESTIMENTO EXTERNO COM ARGAMASSA E INTERNO COM AZULEJOS | UN | 3920.63
17003085 | IV.06 - LIXEIRA JUNTO AO ALINHAMENTO COM REVESTIMENTO INTERNO EM AZULEJOS | UN | 3967.47
17003089 | BANCADA DE CONCRETO POLIDO COM BORDAS ARREDONDADAS - ESPESSURA 30MM | M2 | 204.35
17003090 | BANCADA DE CONCRETO POLIDO COM BORDAS ARREDONDADAS - ESPESSURA 40MM | M2 | 208.5
17003091 | BANCADA DE CONCRETO POLIDO COM BORDAS ARREDONDADAS - ESPESSURA 50MM | M2 | 212.66
17004000 | LIMPEZA | . | .
17004001 | LIMPEZA GERAL DA OBRA | M2 | 14.46
17004009 | LIMPEZA DE PISOS E REVESTIMENTO DE ARGAMASSA, CERÂMICA OU PEDRAS NATURAIS | M2 | 12.05
17004010 | LIMPEZA DE VIDROS EM GERAL, INCLUSIVE CAIXILHO | M2 | 18.08
17004012 | LIMPEZA E LAVAGEM DE PAREDE POR HIDROJATEAMENTO, SEM REJUNTAMENTO | M2 | 7.88
17004013 | LIMPEZA E LAVAGEM DE PAREDE COM REVESTIMENTO EM PASTILHA OU MATERIAL CERÂMICO POR HIDROJATEAMENTO COM REJUNTAMENTO | M2 | 11.7
17004014 | LIMPEZA E LAVAGEM DE PISO POR HIDROJATEAMENTO | M2 | 7.88
17004020 | LIMPEZA DE CAIXA D'ÁGUA - ATÉ 1000 LITROS | UN | 72.31
17004021 | LIMPEZA DE CAIXA D'ÁGUA - DE 1001 À 10000 LITROS | UN | 192.83
17004022 | LIMPEZA DE CAIXA D'ÁGUA - ACIMA DE 10000 LITROS | UN | 433.87
17004025 | LIMPEZA DE CANALETAS DE ÁGUAS PLUVIAIS | M | 3.62
17004030 | LIMPEZA DE CAIXA DE INSPEÇÃO | UN | 7.23
17004031 | LIMPEZA DE FOSSA SÉPTICA | M3 | 185.61
17004032 | LIMPEZA DE SUMIDOURO, POR VIAGEM DE 7M3 | VG | 1419.9
17004050 | ENCERAMENTO E LUSTRAÇÃO DE REVESTIMENTOS E PISOS EM GERAL | M2 | 10.14
17005000 | COMPLEMENTOS DO EDIFÍCIO | . | .
17005001 | PRATELEIRA DE GRANILITE, ESPESSURA 30MM, EXCLUSIVE APOIO | M2 | 443.1
17005002 | PRATELEIRA DE GRANILITE, ESPESSURA 40MM, EXCLUSIVE APOIO | M2 | 502.3
17005003 | PRATELEIRA DE GRANILITE, ESPESSURA 50MM, EXCLUSIVE APOIO | M2 | 363.39
17005005 | PRATELEIRA DE CONCRETO, ESPESSURA 50MM, COM BORDAS ARREDONDADAS E ENVERNIZADAS, EXCLUSIVE APOIO | M2 | 226.5
17005007 | PRATELEIRA EM ARDÓSIA CINZA, POLIDA 2 LADOS, ESPESSURA 30MM, EXCLUSIVE APOIO | M2 | 764.57
17005011 | EP.01 - MÃO FRANCESA DE FERRO PERFILADO | UN | 56.88
17005012 | EP.02 - MÃO FRANCESA DE FERRO PERFILADO | UN | 54.18
17005016 | DM.01 - ESTRADO DE MADEIRA APARELHADA PARA DESPENSA | M | 408.37
17005017 | DM.02/04 - ESTRADO DE MADEIRA APARELHADA PARA DESPENSA | M | 293.64
17005020 | BARRA DE APOIO PARA DEFICIENTES L=45 CM (BARRAS COM DIÂMETRO ENTRE 3,0 E 4,5CM) | UN | 177.53
17005021 | BARRA DE APOIO PARA DEFICIENTES L=80 CM (BARRAS COM DIÂMETRO ENTRE 3,0 E 4,5CM) | UN | 206.84
17005022 | BARRA DE APOIO PARA DEFICIENTES L=90 CM (BARRAS COM DIÂMETRO ENTRE 3,0 E 4,5CM) | UN | 219.13
17005023 | BARRA DE APOIO PARA CHUVEIRO PARA PORTADORES DE DEFICIÊNCIA FÍSICA (BARRAS COM DIÂMETRO ENTRE 3,0 E 4,5CM) | UN | 325.04
17005024 | DP.04 - CORRIMÃO EM TUBO GALVANIZADO | M | 87.82
17005025 | DP.05 - CORRIMÃO EM TUBO GALVANIZADO COM GUARDA CORPO | M | 498.2
17005026 | ANEL DE TEXTURA PARA CORRIMÃO | UN | 27.33
17005027 | BARRA DE APOIO PARA LAVATÓRIO EM "L" - PPDF | UN | 410.06
17005033 | LOUSA EM LAMINADO MELAMÍNICO BRANCO SOBRE COMPENSADO | M2 | 384.54
17005035 | DM.07 - QUADRO DE AVISOS DE MADEIRA | M2 | 294.74
17005040 | DM.05 - FAIXA BATE-CARTEIRA PARA SALA DE AULA | M | 193.45
17005041 | DM.06 - FIXADOR DE CARTAZES PARA SALA DE AULA | M | 54.23
17005051 | DP.01 - ESCADA MARINHEIRO DE FERRO GALVANIZADO | M | 210.8
17005052 | DP.02 - ESCADA MARINHEIRO DE FERRO GALVANIZADO COM GUARDA CORPO | M | 446.96
17005053 | DP.03 - COMPLEMENTOS PARA ESCADA MARINHEIRO DE FERRO PERFILADO | M | 184.79
17005061 | DP.06 - BATE PNEU EM TUBO DE AÇO GALVANIZADO D=3" C=2,50M | UN | 865.27
17005075 | ARMÁRIO DE AÇO COM 4 PORTAS E FECHADURA L 640XP420XH1980 | UN | 1413.96
17005080 | MESA DE PREPARO PARA COZINHAS - EM MÁRMORE | UN | 3434.74
17005090 | PORTA CORTA-FOGO P90 (0,90X2,10M) COM FERRAGENS | UN | 1679.87
17005091 | PORTA CORTA-FOGO P90 - 1,05 X 2,10M, COM DOBRADIÇAS E MOLAS SEM FERRAGEM | UN | 1616.33
17005092 | PEDESTAL SINALIZADOR PARA ESTACIONAMENTO P/ DEFICIENTE | UN | 843.59
17005093 | PLACA DE IDENTIFICAÇÃO COM NÚMERO PAVIMENTO EM BRAILE | UN | 58.67
17005094 | PLACA DE IDENTIFICAÇÃO DE WC EM BRAILE FEM./ MASC. | UN | 188.58
17005095 | PLACA DE IDENTIFICAÇÃO EM BRAILE "INÍCIO E FINAL" P/ CORRIMÃO | UN | 16.78
17005096 | PLACA DE IDENTIFICAÇÃO EM BRAILE DE PAVIMENTO P/ CORRIMÃO | UN | 16.12
17005097 | PLACA PARA PORTA WC C/ DESENHO UNIVERSAL ACESSIBILIDADE | UN | 34.87
17005098 | SINALIZAÇÃO VISUAL DE DEGRAUS PARA DEFICIENTE VISUAL | UN | 6.81
17010000 | EQUIPAMENTOS DIVERSOS | . | .
17010001 | ELEVADOR ELÉTRICO SEM CASA DE MÁQUINAS - 2 PARADAS | UN | 135440.02
17010002 | ELEVADOR ELÉTRICO SEM CASA DE MÁQUINAS - 3 PARADAS | UN | 141404.75
17010003 | ELEVADOR EL[ETRICO SEM CASA DE MÁQUINAS - 4 PARADAS | UN | 150520.84
17010004 | ELEVADOR ELÉTRICO SEM CASA DE MÁQUINAS - 5 PARADAS | UN | 161852.86
17010011 | DX.01/06 - COIFA EM CHAPA DE AÇO GALVANIZADO PARA FOGÃO DE 3 OU 4 BOCAS | UN | 3127.18
17010012 | DX.01/06 - COIFA EM CHAPA DE AÇO GALVANIZADO PARA FOGÃO DE 6 BOCAS | UN | 4230.85
17010017 | CHAPÉU CHINÊS PARA DUTO GALVANIZADO 35CM BIT.22 PARA EXAUSTÃO DE AR | UN | 223
17010018 | DUTO EM CHAPA DE AÇO GALVANIZADO N.22 - DIÂMETRO 35CM | M | 313.4
17010019 | CURVA PARA DUTO EM CHAPA GALVANIZADA 35CM BIT.22 PARA EXAUSTÃO AR RECRAVADA A CADA 10GRAUS | UN | 354.74
17010025 | EXAUSTOR 1/2 HP PARA COIFAS | UN | 1953.21
17010031 | FOGÃO INDUSTRIAL 4 BOCAS COM FORNO E 2 QUEIMADORES DUPLOS | UN | 2220.4
17010032 | FOGÃO INDUSTRIAL 6 BOCAS COM FORNO E 2 QUEIMADORES DUPLOS | UN | 2774.1
17010070 | AUTOCLAVE - CAPACIDADE 54 LITROS | UN | 21859.25
17010071 | VENTILADOR DE PAREDE, DIÂM. MÍN.=65CM | UN | 820.2
17010073 | PORTA DE VIDRO TEMPERADO 10MM OPACO COM FERRAGENS 82X210CM | UN | 1889.85
17010074 | POSTO DE CONSUMO DE O2 OU AR VÁCUO OU N2O | UN | 96.29
17010075 | ESTAÇÃO DE CHAMADA DE ENFERMEIRA | UN | 309.24
17010076 | PAINEL DE ALARME PARA O2 OU AR OU VÁCUO OU N2O, INSTALADO | UN | 578.73
17010080 | FORNECIMENTO DE AR CONDICIONADO A FRIO, TIPO SPLIT CASSETE-INVERTER COM CAPACIDADE DE 18.000 BTUS/h | UN | 8222.14
17010081 | FORNECIMENTO DE AR CONDICIONADO A FRIO, TIPO SPLIT CASSETE-INVERTER COM CAPACIDADE DE 36.000 BTUS/H | UN | 12223.17
17010082 | FORNECIMENTO DE AR CONDICIONADO A FRIO, TIPO SPLIT CASSETE-INVERTER COM CAPACIDADE DE 48.000 BTUS/H | UN | 13514.48
17010084 | FORNECIMENTO DE AR CONDICIONADO A FRIO, TIPO SPLIT PAREDE INVERTER COM CAPACIDADE DE 12.000 BTUS/h | UN | 2796.1
17010085 | FORNECIMENTO DE AR CONDICIONADO A FRIO, TIPO SPLIT PAREDE-INVERTER COM CAPACIDADE DE 18.000 BTUS/H | UN | 4007.25
17010086 | FORNECIMENTO DE AR CONDICIONADO A FRIO, TIPO SPLIT PAREDE-INVERTER COM CAPACIDADE DE 24.000 BTUS/H | UN | 4973.7
17010089 | FORNECIMENTO DE AR CONDICIONADO A FRIO, TIPO SPLIT PISO TETO COM CAPACIDADE DE 24.000 BTUS/H | UN | 5759.94
17010090 | FORNECIMENTO DE AR CONDICIONADO A FRIO, TIPO SPLIT PISO TETO COM CAPACIDADE DE 36.000 BTUS/H | UN | 8838.66
17010112 | FORNECIMENTO DE CORTINA DE AR COM DUAS VELOCIDADES, PARA VÃO DE 1,00 M | UN | 540.93
17010113 | FORNECIMENTO DE CORTINA DE AR COM DUAS VELOCIDADES, PARA VÃO DE 1,20 M | UN | 1038.61
17010114 | FORNECIMENTO DE CORTINA DE AR COM DUAS VELOCIDADES, PARA VÃO DE 1,50 M | UN | 1263.81
17030000 | PLACAS DE OBRA | . | .
17030001 | PLACA INAUGURAL - 600X500X3MM - CHAPA DE AÇO INOX EM BAIXO RELEVO | UN | 3695.05
17030002 | PLACA DE OBRA EM CHAPA DE AÇO GALVANIZADO | M2 | 400.96
17040000 | SISTEMA DE AQUECIMENTO SOLAR | . | .
17040001 | SISTEMA DE AQUECIMENTO SOLAR ATÉ 1000L - COLETOR SOLAR PLANO FECHADO (SELO "A" DO INMETRO) | M2 | 2812.31
17040002 | SISTEMA DE AQUECIMENTO SOLAR ACIMA DE 1000L - FORNECIMENTO DE COLETOR SOLAR PLANO FECHADO (SELO "A" INMETRO) - SEM INSTALAÇÃO | M2 | 983.09
17040003 | SISTEMA DE AQUECIMENTO SOLAR, FORNECIMENTO DE RESERVATÓRIO TÉRMICO ATÉ 1000L, BAIXA PRESSÃO (APROVAÇÃO INMETRO) - SEM INSTALAÇÃO | L | 9.76
17040005 | SISTEMA DE AQUECIMENTO SOLAR, FORNECIMENTO DE RESERVATÓRIO TÉRMICO ATÉ 1000L, ALTA PRESSÃO (APROVAÇÃO INMETRO) - SEM INSTALAÇÃO | L | 15.64
17040006 | SISTEMA DE AQUECIMENTO SOLAR, INSTALAÇÃO DE RESERVATÓRIO TÉRMICO ATÉ 1000L | UN | 3919.77
17040007 | SISTEMA DE AQUECIMENTO SOLAR, FORNECIMENTO DE RESERVATÓRIO TÉRMICO ACIMA DE 1000L, BAIXA PRESSÃO (APROVAÇÃO INMETRO) - SEM INSTALAÇÃO | L | 16.08
17040008 | SISTEMA DE AQUECIMENTO SOLAR, FORNECIMENTO DE RESERVATÓRIO TÉRMICO ACIMA DE 1000L, ALTA PRESSÃO (APROVAÇÃO INMETRO) - SEM INSTALAÇÃO | L | 15.67
17040010 | SISTEMA DE AQUECIMENTO SOLAR (CIRCULAÇÃO FORÇADA), BOMBA HIDRÁULICA DE CIRCULAÇÃO DE ÁGUA NOS COLETORES SOLARES | UN | 2293.58
17040011 | SISTEMA DE AQUECIMENTO SOLAR (CIRCULAÇÃO FORÇADA), CONJUNTO DIGITAL PARA ACIONAMENTOS PROGRAMADOS DE EQUIPAMENTOS | UN | 1966.09
17040013 | SISTEMA DE AQUECIMENTO SOLAR PARA PISCINA, FORNECIMENTO DE COLETOR SOLAR ABERTO (SELO "A" INMETRO) - SEM INSTALAÇÃO | M2 | 362.61
17045001 | ANDAIMES METÁLICOS - FORNECIMENTO | M3xMÊS | 10.46
17045002 | ANDAIMES METÁLICOS - MONTAGEM E DESMONTAGEM | M3 | 5.53
17050000 | DEMOLIÇÕES | . | .
17050001 | DEMOLIÇÃO DE MURO DE ALVENARIA - H=1,80 À 2,00M | M | 60.26
17050015 | DEMOLIÇÃO DE ALAMBRADO DE TELA GALVANIZADA | M2 | 2.69
17050020 | DEMOLIÇÃO MANUAL DE CONCRETO SIMPLES | M3 | 265.15
17050021 | DEMOLIÇÃO MANUAL DE CONCRETO ARMADO | M3 | 482.08
17050022 | DEMOLIÇÃO MECANIZADA DE CONCRETO SIMPLES | M3 | 209.13
17050023 | DEMOLIÇÃO MECANIZADA DE CONCRETO ARMADO | M3 | 418.27
17050025 | DEMOLIÇÃO DE LADRILHOS HIDRÁULICOS, INCLUSIVE ARGAMASSA DE REGULARIZAÇÃO | M2 | 15.43
17050030 | DEMOLIÇÃO DE LAJOTAS DE CONCRETO | M2 | 12.05
17050040 | DEMOLIÇÃO DE PAVIMENTAÇÃO ASFÁLTICA, CAPA E BASE - MANUAL | M2 | 36.16
17050045 | DEMOLIÇÃO DE GUIAS DE CONCRETO | M | 9.64
17050048 | DEMOLIÇÃO DE SARJETAS DE CONCRETO | M | 14.46
17060000 | RETIRADAS | . | .
17060005 | RETIRADA DE CERCA DE ARAME FARPADO, MOURÃO DE EUCALIPTO OU CONCRETO | M | 12.05
17060030 | RETIRADA DE LAJOTAS PRÉ-MOLDADAS DE CONCRETO | M2 | 16.87
17060032 | RETIRADA DE FORRAS DE PEDRAS NATURAIS | M2 | 31.34
17060035 | RETIRADA DE PARALELEPÍPEDOS | M2 | 7.47
17060038 | RETIRADA DE MOSAICO PORTUGUÊS | M2 | 14.46
17060045 | RETIRADA DE GUIAS DE CONCRETO | M | 6.99
17060046 | RETIRADA DE PISO INTERTRAVADO | M2 | 16.87
17060050 | RETIRADA DE BRINQUEDOS | UN | 58.81
17060087 | RETIRADA DE PORTA-GIZ, INCLUSIVE SUPORTES | M | 12.49
17060090 | RETIRADA DE COIFA E CHAPA PARA FOGÃO DE 3 OU 4 BOCAS | UN | 56.95
17060091 | RETIRADA DE COIFA EM CHAPA PARA FOGÃO DE 6 BOCAS | UN | 71.18
17060092 | RETIRADA DE EXAUSTOR | UN | 10.3
17060093 | RETIRADA DE DUTO DE EXAUSTÃO | M | 21.35
17060094 | RETIRADA DE PORTÃO DE FERRO PERFILADO TIPO PQ (GP5/GPM1) | M2 | 35.59
17060095 | RETIRADA DE ALAMBRADO EM TELA INCLUSIVE ESTRUTURA DE SUSTENTAÇÃO (FP.04) | M | 62.11
17060096 | RETIRADA DE CERCA DE TELA GALVANIZADA E RESPECTIVOS MOURÕES (FC 04/05) | M | 54.87
17060097 | RETIRADA DE PORTÃO METÁLICO | M2 | 80.55
17060101 | RETIRADA DE PISO INTERTRAVADO | M2 | 1.93
17060102 | RETIRADA DE GRADIL E GUARDA-CORPO | M2 | 45.84
17060103 | RETIRADA DE MINI GUIAS DE CONCRETO | M | 9.4
17060104 | RETIRADA DE TAPUME METÁLICO | M2 | 7.95
17070000 | RECOLOCAÇÕES | . | .
17070001 | RECOLOCAÇÃO DE TELA E TIRANTE EM ALAMBRADO | M2 | 41.49
17070035 | RECOLOCAÇÃO DE PARALELEPÍPEDOS | M2 | 43.49
17070036 | RECOLOCAÇÃO DE PARALELEPÍPEDO COM AREIA RECICLADA | M2 | 34.62
17070038 | RECOLOCAÇÃO DE MOSAICO PORTUGUÊS SOBRE BASE DE CONCRETO | M2 | 85.18
17070039 | RECOLOCAÇÃO DE MOSAICO PORTUGUÊS SOBRE BASE DE AREIA | M2 | 61.82
17070040 | RECOLOCAÇÃO DE MOSAICO PORTUGUÊS SOBRE BASE DE CONCRETO COM AGREGADO RECICLADO | M2 | 77.77
17070041 | RECOLOCAÇÃO DE MOSAICO PORTUGUÊS SOBRE BASE DE AREIA RECICLADA | M2 | 54.73
17070045 | RECOLOCAÇÃO DE GUIAS DE CONCRETO | M | 67.95
17070046 | RECOLOCAÇÃO DE PISO INTERTRAVADO COM AREIA RECICLADA | M2 | 34.62
17070087 | RECOLOCAÇÃO DE PORTA-GIZ, INCLUSIVE SUPORTES | M | 29.6
17070090 | RECOLOCAÇÃO DE COIFA EM CHAPA PARA FOGÃO DE 3 OU 4 BOCAS | UN | 110.01
17070091 | RECOLOCAÇÃO DE COIFA EM CHAPA PARA FOGÃO DE 6 BOCAS | UN | 145.61
17070092 | RECOLOCAÇÃO DE EXAUSTOR | UN | 42.5
17070093 | RECOLOCAÇÃO DE DUTO DE EXAUSTÃO | M | 30.09
17070094 | RECOLOCAÇÃO DE PORTÃO DE FERRO PERFILADO TIPO PARQUE (GP5/GPM-1) | M2 | 102.35
17070096 | RECOLOCAÇÃO DE CERCA DE TELA GALVANIZADA E RESPECTIVOS MOURÕES (FC 04/05) | M | 81.5
17070101 | RECOLOCAÇÃO DE PISO INTERTRAVADO COM AREIA RECICLADA | M2 | 34.27
17070102 | RECOLOCAÇÃO DE MINI GUIAS DE CONCRETO | M | 39.16
17080000 | SERVIÇOS PARCIAIS | . | .
17080015 | TELA GALVANIZADA PARA ALAMBRADO - MALHA 2" FIO 10 | M2 | 112.64
17080019 | FERRO TRABALHADO PARA GRADIS | KG | 15.03
17080070 | TABELA DE BASQUETE, INCLUSIVE ARO E CESTA - MADEIRA PINTADA | UN | 1250.21
17080072 | REPINTURA DE FAIXAS ATÉ 10CM - BORRACHA CLORADA | M | 7.66
17080073 | REPINTURA DE FAIXAS ATÉ 10CM - EPÓXI | M | 9.97
17090003 | LOCAÇÃO DE CONTAINER 2,30 X 6,00 M, ALT. 2,50 M, PARA ESCRITÓRIO, COM 1 SANITÁRIO, COMPLETO, SEM DIVISÓRIAS INTERNAS | UNXMÊS | 1410.19
17091001 | BALANCIM ELÉTRICO TIPO PLATAFORMA PARA TRANSPORTE VERTICAL, COM ALTURA ATÉ 60 METROS | MXDIÁRIA | 16.32
17091002 | BALANCIM MANIVELA TIPO ANDAIME SUSPENSO, COM CAPACIDADE DE CARGA ATÉ 445 KG | MXDIÁRIA | 9.42
17101003 | LOCAÇÃO DE CONTAINER 2,30 X 6,00 M, ALT. 2,50 M, PARA ESCRITÓRIO, COM 1 SANITÁRIO, COMPLETO, SEM DIVISÓRIAS INTERNAS | UNXMÊS | 1410.19
18000000 | PAISAGISMO
18001000 | SERVIÇOS GERAIS | . | .
18001001 | TUTOR E AMARILHO PARA ÁRVORES | UN | 24.08
18001003 | PROTETOR TIPO PARQUE PARA ÁRVORES | UN | 130.49
18002000 | ÁRVORES E PALMEIRAS - FORNECIMENTO E PLANTIO | . | .
18002003 | ALECRIM DE CAMPINAS (HOLOCALIX GLAZZIOVII) | UN | 325.01
18002004 | GOIABA DA SERRA (ACCA SELLOWIANA) | UN | 323.96
18002005 | GUARITÁ (ASTRONIUM GRAVEOLENS) | UN | 295.78
18002006 | PAU MARFIM (BALFOURODENDRON RIEDELLIANUM) | UN | 277.96
18002007 | GUANANDI (CALOPHYLLUM BRASILIENSES) | UN | 240.83
18002008 | CAMBUCI (CAMPOMANESIA PHAEA) | UN | 265.64
18002009 | GABIROBA (CAMPOMANESIA XANTHOCARPA) | UN | 270.7
18002010 | CASSIA (CASSIA MULTIJUGA) | UN | 315.4
18002011 | CÁSSIA FERRUGEM (CASSIA FERRUGINEA) | UN | 188.9
18002012 | FALSO BARBATIMÃO (CASSIA LEPTOPHYLLA) | UN | 299.24
18002013 | PAU VIOLA (CITHAREXYLUM MYRIANTHUM) | UN | 291.63
18002014 | IPÊ VERDE (CYBYSTAX ANTISYPHILITICA) | UN | 259.2
18002015 | SAGUARAGI (COLUBRINA GLANDULOSA) | UN | 167.46
18002016 | MULUNGU ( ERYTHRINA FALCATA) | UN | 290.73
18002017 | UVAIA (EUGENIA PYRIFORMIS) | UN | 415.39
18002018 | PITANGUEIRA ( EUGENIA UNIFLORA) | UN | 281.3
18002019 | IPÊ BRANCO (HANDROANTHUS ROSEO ALBA) | UN | 298.77
18002020 | IPÊ AMARELO DO BREJO (HANDROANTHUS UMBELLATUS) | UN | 318.58
18002021 | IPÊ TABACO (HANDROANTHUS VELLOSOI) | UN | 283.04
18002022 | INGÁ FEIJÃO (INGA MARGINATA) | UN | 301.52
18002023 | JACARANDÁ DE MINAS (JACARANDA CUSPIDIFOLIA) | UN | 256.55
18002024 | CAROBÃO (JACARANDA MICRANTHA) | UN | 276.93
18002025 | IPÊ AMARELO (TABEBUIA CHRYSOTRICHA) | UN | 204
18002026 | IPÊ ROSA (TABEBUIA AVELLANEDAE) | UN | 340.87
18002027 | IPÊ ROXO (TABEBUIA IMPETIGINOSA) | UN | 341.19
18002028 | CAROBINHA (JACARANDA PUBERULA) | UN | 177.6
18002029 | EMBIRA DE SAPO - LONCHOCARPUS MUELBERGIANUS | UN | 274.76
18002030 | AÇOITA CAVALO (LUEHEA DIVARICATA) | UN | 254.78
18002031 | JACARANDÁ DO CAMPO (MICHAERIUM ACUTIFOLIUM) | UN | 197.87
18002032 | JACARANDÁ BRANCO (MICHAERIUM PARAGUAIENSIS) | UN | 217.39
18002033 | CAMBOATÁ BRANCO (MATAYBA ELAEAGNOIDES) | UN | 268.45
18002034 | AROEIRA PRETA (MYRACRODURON URUNDEUVA) | UN | 235.01
18002035 | PAINEIRA (CHORISIA SPECIOSA) | UN | 345.93
18002036 | CAMBUÍ (MYRCIA SELLOI) | UN | 254.46
18002037 | PAU-BRASIL (CAESALPINIA ECHINATA) | UN | 317.93
18002038 | CABREÚVA PARDA (MYROCARPUS FRONDOSUS) | UN | 316.08
18002039 | CABREÚVA ( MIROXYLON PERUIFERUM) | UN | 342.14
18002040 | PAU-FERRO (CAESALPINIA FERREA) | UN | 307.24
18002041 | BORDÃO DE VELHO (SAMANEA TUBULOSA) | UN | 313.16
18002042 | PITOMBA (TALISIA ESCULENTA) | UN | 309
18002050 | SIBIPIRUNA (CAESALPINIA PELTOPHOROIDES) | UN | 365.61
18002052 | SUINÃ (ERYTRINA SPECIOSA) | UN | 176.43
18002055 | TIPUANA (TIPUANA TIPU) | UN | 394.43
18002061 | ARECA BAMBU (CHRYSALIDO CARPUS LUTESCENS) | UN | 92.96
18002063 | BURITI (MAURITIA VINIFERA) | UN | 269.06
18002065 | COLINIA (CHAMAEDOREA ELEGANS) | UN | 289.47
18002067 | COQUEIRO (COCOS NUCIFERA) | UN | 206.16
18002070 | GUARIROBA (SYAGRUS OLERACEA) | UN | 184.98
18002073 | JERIVÁ (ARECASTRUM ROMANZOFFIANUM) | UN | 147.63
18002075 | LATÂNIA (LATANIA SPP) | UN | 156.51
18002077 | SEAFORTIA (ARCHONTO PHOENIX CUNNINGHAMIANA) | UN | 156.29
18002080 | PALMEIRA IMPERIAL (ROY STONEAOLERACEA) | UN | 159.28
18002090 | PATA DE VACA (BAUHINIA VARIEGATA) | UN | 320.99
18002091 | QUARESMEIRA (TIBOUCHINA GRANULOSA) | UN | 346.88
18002092 | MANACA DA SERRA (TIBOUCHINA MUTABILIS) | UN | 315.25
18003000 | ARBUSTOS, FORRAÇÕES E TREPADEIRAS - FORNECIMENTO E PLANTIO | . | .
18003001 | GRAMA BATATAES EM PLACAS (PASPALUM NOTATUM) | M2 | 23.19
18003003 | GRAMA SÃO CARLOS EM PLACAS (ANOXONOPUS OBTUSIFOLIUS) | M2 | 31.65
18003005 | GRAMA ESMERALDA | M2 | 23.05
18003007 | GRAMA PRETA (OPHIOPOGUM JAPONICUS) - 36 MUDAS POR M2 | M2 | 63.24
18003013 | CINERARIA (SENECIO CINERARIA) | DÚZIA | 79.03
18003015 | CLOROFITO (CLOROPHYTUM CROMOSSUM) | DÚZIA | 49.41
18003017 | FILODENDRO (PHILODENDRON BIPINNATIFIDUM) | DÚZIA | 83.93
18003019 | HERA (HEDERA HELIX) | DÚZIA | 51.04
18003021 | LÍRIO (HEMEROCALLIS FLAVA) | DÚZIA | 86.52
18003023 | MARIA SEM VERGONHA (IMPATIENS SPP) | DÚZIA | 56.02
18003025 | MONSTERA (MONSTERA DELICIOSA) | UN | 101.71
18003027 | PILEA (PILEA CADIEREI) | DÚZIA | 50.9
18003029 | VEDELIA (WEDELIA PALUDARIS) | DÚZIA | 54.65
18003041 | IPOMÉIA (IPOMEIA LEARII) | UN | 86.76
18003043 | JASMIM ESTRELA (TRACHELOSPERMOM JASMINDA) | UN | 74.03
18003045 | LÁGRIMA DE CRISTO (CLERODENDRON THOMSONAE) | UN | 70.29
18003047 | MARACUJÁ (PASSIFLORA COERULEA) | UN | 60.55
18003049 | PRIMAVERA (BOUGAINVILLEA GLABRA) | UN | 86.04
18003051 | TUMBERGIA (THUNBERGIA GRANDIFLORA) | UN | 64.4
18003053 | UNHA DE GATO (FICUS PUMILA) | UN | 8.73
18003061 | ABUTILOM (ABUTILON STRIATUM) | UN | 53.26
18003063 | ACALIFA (ACALYPHA WILKESIANA) | UN | 64.34
18003065 | ALAMANDA (ALLAMANDA NERIIFOLIA) | UN | 64.2
18003067 | AZALÉA (RHODODENDRON INDICUM) | UN | 70.14
18003069 | BAMBUZINHO (BAMBUZA GRACILIS) | UN | 78.36
18003071 | BELA EMÍLIA (PLUMBAGO CAPENSIS) | UN | 46.18
18003073 | CAMARÃO (BELOPERONE GUTATA) | UN | 51.58
18003075 | COSMOS (COSMOS BIPINNATUS) | UN | 40.67
18003077 | DRACENA (DRACAENA FRAGRANS) | UN | 65.01
18003079 | ESPONJINHA (CALLIANDRA TWEEDII) | UN | 64.28
18003083 | HIBISCO (HIBISCUS ROSA SINENSIS) | UN | 57.32
18003085 | MALVAVISCO (MALVAVISCUS MOLLIS) | UN | 52.67
18003087 | PIRACANTA (PYRACANTHA COCCINEA) | UN | 84.29
18003101 | ABACAXI ROXO (TRADESCANIA SPATHACEA) | UN | 45.44
18003106 | BEIJO PINTADO (IMPATIENS HAWKERI) | UN | 43.93
18003107 | BOCA DE LEÃO (ANTIRRHINUM MAJUS) | UN | 45.76
18003110 | CÓLEUS (COLEUS SCUTELLARIOIDES) | UN | 46.5
18003112 | GRAMA AMENDOIM (ARACHIS REPENS) | UN | 30.44
18003114 | MORÉIA (DIETES IRIDIOIDES) | UN | 64.63
18006003 | MULTI EXERCITADOR CONJUGADO COM 6 FUNÇÕES | UN | 6726.02
18010000 | TRATAMENTO PAISAGÍSTICO DE PISOS | . | .
18010050 | NR.10 - ORLA PARA ÁRVORE EM PARALELEPÍPEDO - 1,20 X 1,20 M | UN | 383.01
18010056 | NC.26 - ORLA DE SEPARAÇÃO EM CONCRETO | M | 106.5
18010060 | GRELHA DE CONCRETO PARA PISOS GRAMADOS 60X45X9,5CM | M2 | 100.35
18010090 | HD.16 - TORNEIRA PARA JARDIM | UN | 502.21
18012000 | MOBILIÁRIO EXTERNO | . | .
18012001 | IC.01 - BANCO DE CONCRETO POLIDO COM PINTURA EM POLIURETANO | M | 321.62
18012002 | IC.02 - CONJUNTO MESA E BANCOS EM CONCRETO | CJ | 1857.65
18012003 | IC.03 - BANCO EM CONCRETO APARENTE - L=40CM | M | 296.66
18012004 | IC.04 - BANCO EM CONCRETO APARENTE - L=50CM | M | 327.65
18012005 | IC.05 - BANCO EM CONCRETO APARENTE COM BALANÇO DE 40CM | M | 457.74
18012006 | IC.06 - BANCO EM CONCRETO APARENTE, TIPO PMSP | M | 335.96
18012012 | IV.02/03 - BANCO EM BLOCOS DE CONCRETO APARENTE | M | 526.06
18012017 | IV.07 - BANCO EM ALVENARIA APARENTE E CONCRETO | M | 397.35
18012018 | IV.08 - BANCO EM ALVENARIA REVESTIDA E CONCRETO | M | 428.7
18012019 | IV.09 - BANCO JARDINEIRA EM ALVENARIA DE TIJOLO APARENTE | M | 574
18013000 | BRINQUEDOS EDIFICADOS | . | .
18013021 | RV.01 - MINI ANFITEATRO | UN | 13525.95
18013026 | RV.06 - MURAL EM ALVENARIA | UN | 3348.9
18013041 | RV.11 - TANQUE DE AREIA - GENÉRICO - ESCAVAÇÃO E APILOAMENTO | M3 | 65.08
18013042 | RV.11 - TANQUE DE AREIA - GENÉRICO - DRENAGEM | M | 117.29
18013043 | RV.11 - TANQUE DE AREIA - GENÉRICO - LASTRO DE CONCRETO | M3 | 525.14
18013044 | RV.11 - TANQUE DE AREIA - GENÉRICO - BORDA BAIXA | M | 410.28
18013045 | RV.11 - TANQUE DE AREIA - GENÉRICO - BORDA ALTA | M | 513.32
18013046 | RV.11 - TANQUE DE AREIA - GENÉRICO - FORNECIMENTO E APLICAÇÃO DE AREIA LAVADA | M3 | 194.2
18013051 | BRINQUEDO - TRENZINHO DE TUBOS DE CONCRETO/FABES | UN | 5055.51
18013053 | RV.07 - FORTINHO | UN | 7601.02
18014000 | BRINQUEDOS INDUSTRIALIZADOS | . | .
18014005 | CARROSSEL PARA 20 LUGARES, DIÂMETRO 2,20M, FORNECIMENTO E INSTALAÇÃO | UN | 4334.03
18014008 | ESCORREGADOR COMPR=3,00M H=1,80M - ESTRUTURA METÁLICA | UN | 3571.89
18014011 | GANGORRA COM 3 PRANCHAS COMPR=3,00M H=0,70M - ESTRUTURA METÁLICA | UN | 2498.27
18014015 | BALANÇO DE 3 LUGARES COM PNEUS COMPR=4,50M H=2,50M - ESTRUTURA METÁLICA | UN | 2499.81
18014016 | BRINQUEDO TIPO BALANÇO FRONTAL DUPLO PARA CADEIRANTE COM ESTRUTURA EM TUBOS DE AÇO CARBONO - INSTALADO | UN | 14595.23
18014022 | ESCADA HORIZONTAL COMPR=1,80M H=1,80M - ESTRUTURA METÁLICA | UN | 2253.33
18014024 | GAIOLA LABIRINTO (1,5X1,5X2,0)M - ESTRUTURA METÁLICA | UN | 3144.85
18014030 | PLACAS DE E.V.A. ESP.30MM PARA USO INTERNO, TIPO TATAMI, COLOCADAS | M2 | 92.84
18014041 | PLAYGROUND BRINQUEDOS DE MADEIRA - CASA TARZAN COM RAMPA ESCALADA, ESCORREGADOR, PONTE E ESCADA MARINHEIRO | UN | 8076.87
18014042 | PLAYGROUND BRINQUEDOS DE MADEIRA - CASA TARZAN COM RAMPA ESCALADA, ESCORREGADOR E ESCADA MARINHEIRO | UN | 8033.26
18014043 | PLAYGROUND BRINQUEDOS DE MADEIRA - CASA TARZAN COM ESCORREGADOR E ESCADA MARINHEIRO | UN | 7406.56
18014044 | PLAYGROUND BRINQUEDOS DE MADEIRA - DOIS CAVALINHOS E DUAS GANGORRAS | UN | 3975.72
18014045 | PLAYGROUND BRINQUEDOS DE MADEIRA - ESCORREGADOR ( ALT.=1,80M COMP.=3,00M) | UN | 3864.51
18014046 | PLAYGROUND BRINQUEDOS DE MADEIRA - GANGORRA DUPLA | UN | 1551.75
18014047 | PLAYGROUND BRINQUEDOS DE MADEIRA - ARGOLA E TRAPÉZIO | UN | 1792.08
18014048 | PLAYGROUND BRINQUEDOS DE MADEIRA - BALANÇA DUPLA | UN | 2704.88
18014049 | PLAYGROUND BRINQUEDOS DE MADEIRA - ESCADA HORIZONTAL | UN | 1789.79
18015000 | BRINQUEDOS - SERVIÇOS | . | .
18015001 | APARELHOS DE GINÁTICA EM MADEIRA - BARRA DUPLA EM DOIS NIVEIS | UN | 1419.95
18015002 | APARELHOS DE GINÁTICA EM MADEIRA - BARREIRA SIMPLES | UN | 2050.47
18015003 | APARELHOS DE GINÁTICA EM MADEIRA - BARRAS PARALELAS | UN | 1461.97
18015010 | RD.06 - CARACOL - DEMARCAÇÃO DE PISO | UN | 379.46
18015013 | RD.04 - AMARELINHA DEMARCAÇÃO DE PISO | UN | 182.85
18015014 | RD.05 - XADREZ - DEMARCAÇÃO DE PISO | UN | 1190.81
18015050 | FORNECIMENTO E APLICAÇÃO DE AREIA FINA | M3 | 263.2
18015051 | FORNECIMENTO E APLICAÇÃO DE PEDRA N.2 | M3 | 235.05
18016001 | SURF DUPLO CONJUGADO (EXERCITADOR PARA IDOSOS) | UN | 2325.22
18016002 | ROTAÇÃO DIAGONAL DUPLA - APARELHO DUPLO CONJUGADO | UN | 1921.67
18016003 | MULTI EXERCITADOR CONJUGADO COM 6 FUNÇÕES | UN | 6725.33
18016004 | SIMULADOR DE CAVALGADA | UN | 4093.63
18016005 | SIMULADOR DE CAVALGADA TRIPLO | UN | 5994.7
18016006 | ALONGADOR COM 3 ALTURAS CONJUGADO | UN | 2650.01
18016007 | PRESSÃO DE PERNAS TRIPLO CONJUGADO | UN | 3800.54
18016008 | REMADA SENTADA | UN | 2226.8
18016009 | SIMULADOR DE CAMINHADA DUPLO CONJUGADO | UN | 3865.32
18016010 | SIMULADOR DE CAMINHADA TRIPLO CONJUGADO | UN | 5443.29
18016011 | ROTAÇÃO VERTICAL DUPLO | UN | 1416.42
18016012 | ROTAÇÃO VERTICAL TRIPLO CONJUGADO | UN | 1956.01
18016013 | ESQUI DUPLO CONJUGADO | UN | 5007.97
18016014 | ESQUI TRIPLO CONJUGADO | UN | 6925.16
18016015 | BICICLETA DE CADEIRA INDIVIDUAL | UN | 1953.66
18016016 | BICICLETA DE CADEIRA TRIPLA | UN | 5599.83
18016017 | PUXADOR PEITORAL DUPLO STAR | UN | 3704.39
18016018 | TWIST TRIPLO | UN | 3018.78
18016019 | PLACA ORIENTADORA VERTICAL | UN | 3501.75
18016020 | LIXEIRA DUPLA | UN | 1376.99
18060000 | RETIRADAS | . | .
18060007 | RETIRADA DE GRAMA | M2 | 7.23
18070000 | RECOLOCAÇÕES | . | .
18070007 | RECOLOCAÇÃO DE GRAMA | M2 | 48.04
18070040 | TRANSPLANTE DE ÁRVORES COM DIÂMETRO ATÉ 30CM | UN | 1579.02
18070041 | TRANSPLANTE DE ÁRVORES COM DAP MAIOR OU IGUAL A 30CM | UN | 10841.62
18080000 | SERVIÇOS PARCIAIS | . | .
18080001 | REVOLVIMENTO E AJUSTE DO SOLO | M2 | 12.05
18080011 | TERRA PREPARADA PARA PLANTIO | M3 | 294.51
18080013 | CALCAREO DOLOMITICO | KG | 1.18
18080015 | ADUBO QUÍMICO NPK, 10:10:10 | KG | 9.02
18080030 | PREPARO DO SOLO PARA PLANTIO DE GRAMA BATATAES | M2 | 12.05
18080035 | RECOLOCAÇÃO DE TERRA DE JARDIM | M3 | 330.67
18101001 | RV.12 - PISO EMBORRACHADO PARA AMORTECIMENTO DE IMPACTO, ESPESSURA 2,5 CM OU SIMILAR QUE ATENDA ABSORÇÃO DE IMPACTO A QUEDA DE ALTURA DE 1,20M CONFORME NBR 16071 | M2 | 340.77
18101002 | RV.12 - PISO EMBORRACHADO PARA AMORTECIMENTO DE IMPACTO, ESPESSURA 5,0 CM OU SIMILAR QUE ATENDA ABSORÇÃO DE IMPACTO A QUEDA DE ALTURA DE 1,50M CONFORME NBR 16071 | M2 | 429.68
20000000 | SERVICOS TECNICOS
20001000 | TOPOGRAFIA | . | .
20001001 | LEVANTAMENTO PLANIMÉTRICO DE PERÍMETRO - ATÉ 1.000M | GL | 3361.37
20001002 | LEVANTAMENTO PLANIMÉTRICO DE PERÍMETRO - EXCEDENTE 1.000M | M | 2.65
20001013 | LEVANTAMENTO PLANIALTIMÉTRICO DE ÁREAS - ATÉ 10.000M2 | GL | 6449.74
20001014 | LEVANTAMENTO PLANIALTIMÉTRICO DE ÁREAS - EXCEDENTE A 10.000M2 | M2 | 0.56
20001021 | ACRÉSCIMO FACE AO GRAU DE DIFICULDADE - TERRENO ACIDENTADO | % | 20
20001022 | ACRÉSCIMO FACE AO GRAU DE DIFICULDADE - TERRENO COBERTO PARA VEGETAÇÃO | % | 50
20001023 | ACRÉSCIMO FACE AO GRAU DE DIFICULDADE - TERRENO PANTANOSO | % | 100
20001024 | ACRÉSCIMO FACE AO GRAU DE DIFICULDADE - TERRENO COM CADASTRO | % | 30
20001031 | ACRÉSCIMO PARA ELABORAÇÃO DE CÁLCULOS - ÁREAS, DISTÂNCIAS E AZIMUTES | % | 10
20001032 | ACRÉSCIMO PARA ELABORAÇÃO DE CÁLCULOS - NIVELAMENTO DE SECÇÕES TRANSVERSAIS | % | 50
20001033 | ACRÉSCIMO PARA ELABORAÇÃO DE CÁLCULOS - MOVIMENTO DE TERRA | % | 10
20002000 | SONDAGEM | . | .
20002001 | TRADO MANUAL | M | 94.33
20002002 | MOBILIZAÇÃO E INSTALAÇÃO DE 1 EQUIPAMENTO PARA EXECUÇÃO DE SONDAGEM A PERCUSSÃO | UN | 721.52
20002003 | DESLOCAMENTO DE EQUIPAMENTO ENTRE FUROS EM TERRENO PLANO, CONSIDERANDO A DISTÂNCIA ATÉ 100M, PARA SONDAGEM A PERCUSSÃO | UN | 99.64
20002004 | DESLOCAMENTO DE EQUIPAMENTO ENTRE FUROS EM TERRENO PLANO, CONSIDERANDO A DISTÂNCIA DE 100 À 200M, PARA FUNDAÇÃO A PERCUSSÃO | UN | 199.27
20002005 | DESLOCAMENTO DE EQUIPAMENTO ENTRE FUROS EM TERRENO PLANO, CONSIDERANDO A DISTÂNCIA ACIMA DE 200M, PARA SONDAGEM A PERCUSSÃO | UN | 298.91
20002006 | DESLOCAMENTO DE EQUIPAMENTO ENTRE FUROS EM TERRENO ACIDENTADO, CONSIDERANDO A DISTÂNCIA ATÉ 50M, PARA SONDAGEM A PERCUSSÃO | UN | 99.64
20002007 | DESLOCAMENTO DE EQUIPAMENTO ENTRE FUROS EM TERRENO ACIDENTADO, CONSIDERANDO A DISTÂNCIA ACIMA DE 50M, PARA SONDAGEM A PERCUSSÃO | UN | 175.17
20002008 | EXECUÇÃO DE PLATAFORMA EM TERRENO ALAGADIÇO OU ACIDENTADO, PARA SONDAGEM A PERCUSSÃO | UN | 221.16
20002009 | PERFURAÇÃO E EXECUÇÃO DE ENSAIO PENETROMÉTRICO OU DE LAVAGEM POR TEMPO | M | 143.28
20003000 | SERVIÇOS TÉCNICOS | . | .
20003001 | COORDENADOR GERAL | H | 500.26
20003002 | ENGENHEIRO/ ARQUITETO SÊNIOR | H | 283.79
20003003 | ENGENHEIRO/ ARQUITETO JUNIOR | H | 133.18
20003004 | ENGENHEIRO/ ARQUITETO PLENO | H | 179.29
20003005 | PROJETISTA | H | 145.26
20003006 | DESENHISTA PROJETISTA | H | 61.94
20003007 | COORDENADOR SETORIAL | H | 500.26
20003008 | CONSULTOR | H | 500.26
20003009 | PROJETISTA CADISTA | H | 61.94
20003021 | DESENVOLVIMENTO DE PRANCHA DE DESENHO TÉCNICO/ DETALHAMENTO FORMATO A1 | UN | 1853.58
20003024 | DESENHISTA CADISTA | H | 57.81
20003050 | SERVIÇO DE PLOTAGEM EM PAPEL SULFITE, TAMANHO A1, PRETO E BRANCO | UN | 11.36
20003051 | SERVIÇO DE PLOTAGEM EM PAPEL SULFITE, TAMANHO A0, PRETO E BRANCO | UN | 13.98
20003052 | SERVIÇO DE PLOTAGEM EM PAPEL SULFITE, TAMANHO A1, COLORIDA | UN | 14.73
20003053 | SERVIÇO DE PLOTAGEM EM PAPEL SULFITE, TAMANHO A0, COLORIDA | UN | 19.72
20003054 | CÓPIA XEROX EM TAMANHO OFÍCIO, UMA FACE, PRETO E BRANCO | UN | 1.55
20003055 | CÓPIA XEROX EM TAMANHO OFÍCIO, UMA FACE, COLORIDA | UN | 2.43
20003056 | CÓPIA XEROX EM TAMANHO A3, UMA FACE, PRETO E BRANCO | UN | 1.56
20003057 | CÓPIA XEROX EM TAMANHO A3, UMA FACE, COLORIDA | UN | 5.51
20003058 | CÓPIA XEROX - PRETO E BRANCO | M2 | 15.55
20003059 | ENGENHEIRO DA OBRA | H | 175.63
20003060 | PROJETO BÁSICO (PRANCHA A1) | UN | 4758.94
20003061 | PROJETO EXECUTIVO (PRANCHA A1) | UN | 3645.66
20003070 | LEVANTAMENTO CADASTRAL DE EDIFICAÇÃO ATÉ 500M2 | UN | 4060.09
20003071 | LEVANTAMENTO CADASTRAL DE EDIFICAÇÃO EXCEDENTE ENTRE 501M2 À 2000M2 | M2 | 6.9
20003072 | LEVANTAMENTO CADASTRAL DE EDIFICAÇÃO EXCEDENTE ENTRE 2001M2 À 5000M2 | M2 | 6.09
20003073 | LEVANTAMENTO CADASTRAL DE EDIFICAÇÃO EXCEDENTE ACIMA DE 5001M2 | M2 | 3.65
20003074 | LEVANTAMENTO CADASTRAL INSTALAÇÕES ELÉTRICAS ATÉ 500M2 | GL | 2291.88
20003075 | LEVANT. CADASTRAL INSTALAÇÕES ELÉTRICAS EXCEDENTE ENTRE 501M2 À 2000M2 | M2 | 3.9
20003076 | LEVANTAMENTO CADASTRAL INSTALAÇÕES ELÉTRICAS EXCEDENTE ENTRE 2001M2 À 5000M2 | M2 | 3.44
20003077 | LEVANTAMENTO CADASTRAL INSTALAÇÕES ELÉTRICAS EXCEDENTE ACIMA DE 5000M2 | M2 | 2.06
20003078 | LEVANTAMENTO CADASTRAL INSTALAÇÕES HIDRO-SANITÁRIAS ATÉ 500M2 | UN | 1759.15
20003079 | LEVANTAMENTO CADASTRAL INSTALAÇÕES HIDRO-SANITÁRIAS EXCEDENTE ENTRE 501M2 À 2000M2 | M2 | 2.99
20003080 | LEVANTAMENTO CADASTRAL INSTALAÇÕES HIDRO-SANITÁRIAS EXCEDENTE ENTRE 2001 M2 À 5000M2 | M2 | 2.64
20003081 | LEVANTAMENTO CADASTRAL INSTALAÇÕES HIDRO-SANITÁRIAS EXCEDENTE ACIMA DE 5000M2 | M2 | 1.58
20004041 | CADASTRAMENTO DE VEGETAÇÃO ARBOREA ATÉ 30 EXEMPLARES | GL | 4147.57
20004042 | CADASTRAMENTO/ INVENTÁRIO DE VEGETAÇÃO ARBOREA ACIMA DE 30 EXEMPLARES | UN | 114.36
20005030 | PARECER TÉCNICO DE FUNDAÇÃO PARA ÁREA CONSTRUÍDA ATÉ 2000M2 | GL | 5002.58
20005031 | PARECER TÉCNICO DE FUNDAÇÃO PARA ÁREA CONSTRUÍDA DE 2001 À 5000M2 | GL | 8004.12
20005032 | PARECER TÉCNICO DE FUNDAÇÃO PARA ÁREA CONSTRUÍDA DE 5001 À 10000M2 | GL | 14007.22
20005033 | DESENVOLVIMENTO DE PROJETO TÉCNICO DE PREVENÇÃO E COMBATE A INCÊNDIO E APROVAÇÃO JUNTO AO CORPO DE BOMBEIROS PARA EDIFICAÇÕES ATÉ 2000 M2 | GL | 7159.64
20005034 | DESENVOLVIMENTO DE PROJETO TÉCNICO DE PREVENÇÃO E COMBATE A INCÊNDIO E APROVAÇÃO JUNTO AO CORPO DE BOMBEIROS PARA EDIFICAÇÕES DE 2001 M2 À 5000 M2 | GL | 9238.69
20005035 | DESENVOLVIMENTO DE PROJETO TÉCNICO DE PREVENÇÃO E COMBATE A INCÊNDIO E APROVAÇÃO JUNTO AO CORPO DE BOMBEIROS PARA EDIFICAÇÕES DE 5001 M2 À 10000 M2 | GL | 12482.33
20005036 | SERVIÇOS TÉCNICOS PROFISSIONAIS PARA OBTENÇÃO DO AVCB JUNTO AO CORPO DE BOMBEIROS PARA EDIFICAÇÕES ATÉ 2000 M2 | GL | 3800.64
20005037 | SERVIÇOS TÉCNICOS PROFISSIONAIS PARA OBTENÇÃO DO AVCB JUNTO AO CORPO DE BOMBEIROS PARA EDIFICAÇÕES DE 2001 À 5000 M2 | GL | 5700.96
20005038 | SERVIÇOS TÉCNICOS PROFISSIONAIS PARA OBTENÇÃO DO AVCB JUNTO AO CORPO DE BOMBEIROS PARA EDIFICAÇÕES DE 5001 À 10000 M2 | GL | 8551.44
20006000 | CONTROLE TECNOLÓGICO | . | .
20006001 | CONCRETO - ESTUDOS E ENSAIOS | UN | 2715.37
20006002 | CONCRETO - ENSAIOS DE RUPTURA A COMPRESSÃO (CORPOS DE PROVA) | UN | 21.15
20006003 | CONTROLE TECNOLÓGICO DE CONCRETO - MOBILIZAÇÃO PARA MOLDAGEM E/OU COLETA DOS CORPOS DE PROVA DE CONCRETO | VIAGEM | 295.12
20006004 | CONTROLE TECNOLÓGICO DE CONCRETO MOLDAGEM DE CORPO DE PROVA | PERÍODO | 243.12
20006005 | CONTROLE TECNOLÓGICO DE CONCRETO - ENSAIO DE ESCLEROMETRIA EM 10 PONTOS COM 16 TIROS POR PONTO | ENS. | 1927.99
20006011 | AÇO - ENSAIOS DE TRAÇÃO EM BARRAS | UN | 76.21
20006012 | AÇO - ENSAIOS DE DOBRAMENTO EM BARRAS | UN | 19.3
20006013 | AÇO - ENSAIOS DE VERIFICAÇÃO DE BITOLA | UN | 19.7
20006014 | ENSAIO DE ISOLAÇÃO DE CABO DE MÉDIA TENSÃO | Un | 3447.11
20006015 | ENSAIO DE ISOLAÇÃO DE TRANFORMADOR DE POTÊNCIA | Un | 2764.9
20006016 | ENSAIO DE RELAÇÃO DE TRANSFORMAÇÃO EM TRANSFORMADOR DE POTÊNCIA | Un | 2291.5
20006017 | ENSAIO DE RESISTÊNCIA DE ISOLAÇÃO DE CHAVE SECCIONADORA CLASSE 15KV | Un | 3405.34
20006018 | PARAMETRIZAÇÃO DO RELÊ DE PROTEÇÃO INDIRETA DE DISJUNTOR EM MÉDIA TENSÃO | Un | 2397.06